## MEM_DRENAGEM
OBRA/SERVIÇO: DRENAGEM PLUVIAL URBANA
LOCAL: RUA GARÇA, RUA CURIÓ, RUA SABIÁ E RUA ADJALMO SALDANHA
MUNICÍPIO: SETE QUEDAS/MS
DRENAGEM: | 82 | m
DATA: NOV/2017
MEMÓRIA DE CÁLCULO DRENAGEM
DADOS DA TUBULAÇÃO:
Diâmetro Nominal | Diâmetro Externo | Talude | e (afast. Lateral) | Alt. Reat. Manual | Cobrim. Mínimo | Peso linear
mm | m | % | m | m | m | t/m
400 | 0.48 | 12% | 0.4 | 0.3 | 0.55 | 0.22
600 | 0.72 | 12% | 0.5 | 0.3 | 0.55 | 0.43
800 | 0.96 | 12% | 0.6 | 0.3 | 0.55 | 0.61
1000 | 1.16 | 12% | 0.6 | 0.3 | 0.55 | 0.97
1200 | 1.39 | 12% | 0.6 | 0.3 | 0.55 | 1.4
1500 | 1.8 | 12% | 0.6 | 0.3 | 0.55 | 2
DADOS DOS TRECHOS:
Trecho |  |  | Diâmetro Nominal | Comprimento | Cota Montante |  | Cota Jusante |  | Área Média | Altura do PV |  | Base Montante |  |  | Base Jusante |  |  | Área
[5 empty] | Terreno | Tubo | Terreno | Tubo |  | Montante | Jusante | b | b' | B | b | b' | B | Montante | Jusante | Média
|  |  | m | mm | m | m | m | m | m² | m | m | m | m | m | m | m | m | m² | m² | m²
TR 01 - Rua Octaviano dos Santos |  |  | 400 | 26 | 247.369 | 245.939 | 246.738 | 245.308 | 2.07 | 1.43 | 1.43 | 1.28 | 1.46 | 1.62 | 1.28 | 1.46 | 1.62 | 2.07 | 2.07 | 2.07
TR 02 - |  |  | 400 | 13 | 246.738 | 245.308 | 245.349 | 243.919 | 2.07 | 1.43 | 1.43 | 1.28 | 1.46 | 1.62 | 1.28 | 1.46 | 1.62 | 2.07 | 2.07 | 2.07
TR 03 - |  |  | 400 | 14 | 245.349 | 243.919 | 244.122 | 242.692 | 2.07 | 1.43 | 1.43 | 1.28 | 1.46 | 1.62 | 1.28 | 1.46 | 1.62 | 2.07 | 2.07 | 2.07
TR 04 - |  |  | 400 | 13 | 244.122 | 242.692 | 243.476 | 242.046 | 2.07 | 1.43 | 1.43 | 1.28 | 1.46 | 1.62 | 1.28 | 1.46 | 1.62 | 2.07 | 2.07 | 2.07
TR 06 - |  |  | 600 | 16 | 248.618 | 246.948 | 243.658 | 241.988 | 3.2 | 1.67 | 1.67 | 1.72 | 1.96 | 2.12 | 1.72 | 1.96 | 2.12 | 3.2 | 3.2 | 3.2
Ramais |  |  | 400 | 0 | 1.2 | 0 | 1.4 | 0 | 1.86 |  |  | 1.28 | 1.46 | 1.56 | 1.28 | 1.46 | 1.61 | 1.7 | 2.02 | 1.86
QUANTIFICAÇÃO DA MOVIMENTAÇÃO DE TERRA:
Trecho |  |  | Escavação Total | Escavação Mecânica | Escavação Manual | Bota Fora | Regulari-zação | Reaterro Manual | Reaterro Mecânico
|  |  | m³ | m³ | m³ | m³ | m² | m³ | m
TR 01 - Rua Octaviano dos Santos |  |  | 53.82 | 48.43 | 5.39 | 4.7 | 33.28 | 22.86 | 30.96 |  |  | ok | ok |  |  |  |  | 1.06 | 1.06 | 1.06
TR 02 - |  |  | 26.91 | 24.21 | 2.7 | 2.35 | 16.64 | 11.43 | 13.13 |  |  | ok | ok |  |  |  |  | 1.06 | 1.06 | 1.06
TR 03 - |  |  | 28.98 | 26.08 | 2.9 | 2.53 | 17.92 | 12.31 | 14.14 |  |  | ok | ok |  |  |  |  | 1.06 | 1.06 | 1.06
TR 04 - |  |  | 26.91 | 24.21 | 2.7 | 2.35 | 16.64 | 11.43 | 13.13 |  |  | ok | ok |  |  |  |  | 1.06 | 1.06 | 1.06
TR 06 - |  |  | 51.2 | 46.08 | 5.12 | 6.51 | 27.52 | 23.41 | 21.28 |  |  | ok | ok |  |  |  |  | 1.87 | 1.87 | 1.87
Ramais |  |  | 0 | 0 | 0 | 0 | 0 | 0 | 0 |  |  | ok | ok |  |  |  |  | 1.06 | 1.06 | 1.06
TOTAL |  |  | 187.82 | 169.01 | 18.81 | 18.44 | 112 | 81.44 | 92.64
QUANTIFICAÇÃO DA TUBULAÇÃO:
Trecho |  |  | Quantidade de Tubos (m) |  |  |  |  | Transporte de Tubos
|  |  | 400 | 600 | 800 | 1000 | Total | Peso linear | Transporte
|  |  | m | m | m | m | m | t/m | t.km
TR 01 - Rua Octaviano dos Santos |  |  | 26 | 0 | 0 | 0 | 26 | 0.22 | 715
TR 02 - |  |  | 13 | 0 | 0 | 0 | 13 | 0.22 | 357.5
TR 03 - |  |  | 14 | 0 | 0 | 0 | 14 | 0.22 | 385
TR 04 - |  |  | 13 | 0 | 0 | 0 | 13 | 0.22 | 357.5
TR 06 - |  |  | 0 | 16 | 0 | 0 | 16 | 0.43 | 860
Ramais |  |  | 0 | 0 | 0 | 0 | 0 | 0.22 | 0
TOTAL |  |  | 66 | 16 | 0 | 0 | 82 | 2675
DMT tubos de concreto = |  | 125 | km
QUANTIFICAÇÃO DOS DISPOSITIVOS DE DRENAGEM:
Serviço |  |  | Unidade | Quant. | Chaminé
m
Boca de lobo simples |  |  | un | 4 | 0
Boca de lobo dupla |  |  | un | 1 | 0
Caixa de passagem CP-1 |  |  | un | 0 | 0
Poço de visita tipo PV-1 |  |  | un | 2 | 1.1
TOTAL |  |  |  |  | 1.1
QUANTIFICAÇÃO DE RECOMPOSIÇÃO DE PAVIMENTO:
Trecho |  |  | Escavação de Mat. p/ Base | Transp. Mat. de Jazida p/ Base | Base | Imprimação | Transporte de CM-30 | CBUQ | Transporte de CBUQ
|  |  | m³ | m³.km | m | m² | m³xkm | t | t.km
#REF! |  |  | #REF! | #REF! | #REF! | #REF! | #REF! | #REF! | #REF!
#REF! |  |  | #REF! | #REF! | #REF! | #REF! | #REF! | #REF! | #REF!
#REF! |  |  | #REF! | #REF! | #REF! | #REF! | #REF! | #REF! | #REF!
#REF! |  |  | #REF! | #REF! | #REF! | #REF! | #REF! | #REF! | #REF!
#REF! |  |  | #REF! | #REF! | #REF! | #REF! | #REF! | #REF! | #REF!
#REF! |  |  | #REF! | #REF! | #REF! | #REF! | #REF! | #REF! | #REF!
#REF! |  |  | #REF! | #REF! | #REF! | #REF! | #REF! | #REF! | #REF!
TOTAL |  |  | #REF! | #REF! | #REF! | #REF! | #REF! | #REF! | #REF!
Espessura da Capa = |  | 3 | cm | Consumo de CM-30 = |  | 1.3 | kg/m²
Espessura da base = |  | 15 | cm | Peso específico cbuq = |  | 2.4 | t/m³
DMT Cbuq = |  | 249 | km | Peso específico CM-30 = |  | 1 | t/m³
DMT CM-30 = |  | 377 | km | Empolamento = |  | 1.3
DMT Jazida = |  | 4 | km
QUANTIFICAÇÃO DE CORTE E RECOMPOSIÇÃO DE CALÇADA:
Trecho |  |  | Quantidade | Comprimento | Largura | Área | Volume | Carga, Transporte e Descarga de Entulho
|  |  | un | m | m | m² | m³ | m³
TCC 01 - Avenida Libindo F. Leite |  |  | 0 | 0 | 0 | 0 | 0 | 0
TOTAL | [5 empty] | 0 | 0 | 0
Espessura da calçada existente = |  |  | 7 | cm
QUANTIFICAÇÃO DE CORTE E RECOMPOSIÇÃO DE MEIO-FIO COM SARJETA:
Trecho |  |  | Quantidade | Comprimento | Volume | Carga, Transporte e Descarga de Entulho |  | Comprimento a Recompor
|  |  | un | m | m³ | m³ |  | m
#REF! |  |  | 0 | 0 | 0 | 0 |  | 0
#REF! |  |  | 0 | 0 | 0 | 0 |  | 0
#REF! |  |  | 0 | 0 | 0 | 0 |  | 0
#REF! |  |  | 0 | 0 | 0 | 0 |  | 0
TOTAL |  |  |  |  | 0 | 0 |  | 0
Seção do meio-fio com sarjeta exist. = |  |  | 615 | cm²
OBS:
O cálculo do movimento de terra é realizado através do método das seções médias, conforme seção típica apresentada acima
Para o cálculo do comprimento dos tubos foi descontado 2,00 metros para cada trecho referente ligação dos trechos com os poços de visita
O percentual de escavação mecânico em relação a escavação total é de : |  |  |  |  | 90%
O percentual de escavação manual em relação a escavação total é de: |  |  |  |  | 10%
DESCRIÇÃO DO MÉTODO DE CÁLCULO DA QUANTIFICAÇÃO DOS SERVIÇOS DE DRENAGEM PLUVIAL:
Escavação total = área média da vala de escavação x comprimento da rede
Escavação mecânica = escavação total x 90%
Escavação manual = escavação total - escavação mecânica
Bota Fora = área do tubo assentado x comprimento do trecho
Regularização de fundo de valas = base do fundo a vala (diâm. ext. + 2 x e) x comprimento do trecho
Aterro manual = área média da vala de escavação até a altura do reaterro manual x comprimento do trecho - Bota fora
Aterro mecânico = volume total escavado - bota fora - aterro manual
Tubo de concreto armado PA-1 DN 800 mm = Comprimento do trecho - área interna do PV (2,00 m)
Assentamento de tubo de concreto armado PA-1 DN 800 mm = Comprimento do trecho - área interna do PV (2,00 m)
Tubo de concreto armado PA-1 DN 600 mm = Comprimento do trecho - área interna do PV (2,00 m)
Assentamento de tubo de concreto armado PA-1 DN 600 mm = Comprimento do trecho - área interna do PV (2,00 m)
Tubo de concreto simples OS-1 DN 400 mm = Comprimento dos ramais (bigodes)
Assentamento de tubo de concreto simples OS-1 DN 400 mm = Comprimento dos ramais (bigodes)
Transporte de tubos de concreto = somatório do peso linear dos tubos x distância de transporte
Poço de visita 2,32x2,32 m em alvenaria = quantidades locada na planta baixa da drenagem
Chaminé para poço de visita em alvenaria = Altura do cobrimento mínimo (55,00 cm)
Tampão de ferro fundido D=60 cm = quantidade de poços de visita
Boca de lobo simples = quantidade locada na planta baixa da drenagem
Boca de lobo dupla = quantidade locada na planta baixa da drenagem
Note on A65: Windows XP:
Note on A85: Windows XP:
Note on A93: Windows XP:

## MEM_DRENO (hidden)
OBRA / SERVIÇO: DRENO PROFUNDO
LOCAL: RUA HÉLIO SEREJO
MUNICÍPIO: NIOAQUE/MS
DATA: AGOSTO/2011
MEMÓRIA DE CÁLCULO DRENO PROFUNDO
Dados:
TRECHO | COMP | SEÇÃO | ESCAV. MONTANTE | ESCAV. JUSANTE | BASE MONTANTE |  |  | BASE JUSANTE |  |  | ÁREA MONTANTE | ÁREA JUSANTE | ÁREA MÉDIA
[5 empty] | b | b' | B | b | b' | B
|  |  | M | M | M | M | M | M | M | M | M² | M² | M²
Rua Hélio Serejo
Trecho 1 | 0 | 0.4 | 1.2 | 1.2 | 0.8 | 0.8 | 0.8 | 0.8 | 0.8 | 0.8 | 0.96 | 0.96 | 0.96
Trecho 2 | 0 | 0.4 | 1.2 | 1.2 | 0.8 | 0.8 | 0.8 | 0.8 | 0.8 | 0.8 | 0.96 | 0.96 | 0.96
Serviços:
TRECHO | COMP | SEÇÃO | VOL. ESC. TOTAL | ESCAV. MANUAL | BOTA FORA | REGUL. | REATERRO MANUAL | REATERRO MECÂNICO | BRITA DRENOS | TRANSPORTE DE BRITA | MANTA GEOTÊXTIL | TUBO POROSO
|  |  | M³ | M³ | M³ | M² | M³ | M³ | M³ | TxKM | M² | M
Rua Hélio Serejo
Trecho 1 | 0 | 0.4 | 0 | 0 | 0 | 0 | 0 | 0 | 0 | 0 | 0 | 0
Trecho 2 | 0 | 0.4 | 0 | 0 | 0 | 0 | 0 | 0 | 0 | 0 | 0 | 0
TOTAL |  |  | 0 | 0 | 0 | 0 | 0 | 0 | 0 | 0 | 0 | 0
Densidade da brita = |  | 1.5 | t/m³ |  | DMT da brita = |  | 140 | km
VOLUME ESCAVADO = ÁREA MÉDIA ENTRE SEÇÃO À JUSANTE E SEÇÃO A MONANTE X EXTENSÃO
VOLUME ESCAVADO MANUAL = 10% DO VOLUME ESCAVADO
REGULARIZAÇÃO = LARGURA DA VALA x EXTENSÃO
ESCORAMENTO DESCONTÍNUO = PARA PROFUNDIDADE DE ESCAVAÇÃO MAIOR QUE 2 = 2 VEZES A ALTURA X EXTENSÃO
REATERRO MANUAL = ATÉ 30 CM ACIMA DA GERATRIZ SUPERIOR DO DRENO MENOS O VOLUME DE BRITA DO DRENO
REATERRO PLACA = REATERRO ACIMA DE 30 CM DA GERATRIZ SUPERIOR DO DRENO
BOTA-FORA = VOLUME DE BRITA X 1,30 (EMPOLAMENTO)
BRITA P/ DRENO: COMPRIMENTO X SEÇÃO

## PLANILHA DE CUBAÇÃO (hidden)
OBRA/SERVIÇO: PAVIMENTAÇÃO ASFÁLTICA
LOCAL: RUA CANÁRIO, RUA MACUCO, RUA SABIÁ, RUA CURIÓ, RUA ANDORINHA, RUA TUIUIU, RUA BEIJA FLOR, RUA GARÇA, RUA ADJALMO SALDANHA, RUA 21 DE ABRIL E AVENIDA CONCORD
MUNICÍPIO: SETE QUEDAS/MS
ÁREA A PAVIMENTAR: |  | #REF! |  | m²
DATA: MAIO/2015
PLANILHA DE CUBAÇÃO
RUA CANÁRIO
ESTACA | ÁREAS |  | DISTÂNCIA | VOLUME |  | VOLUME ACUMULADO
| CORTE | ATERRO |  | CORTE | ATERRO
| m² | m² | m | m³ | m | m
0 | 0 | 0 | 0 | 0 | 0 | 0
1 | 0 | 2.05 | 20 | 0 | 41 | -41
2 | 0 | 2.05 | 21 | 0 | 43.05 | -84.05
RUA MACUCO
0 | 0 | 0 | 0 | 0 | 0 | 0
1 | 0 | 1.49 | 20 | 0 | 29.8 | -29.8
2 | 0 | 1.49 | 16.15 | 0 | 24.06 | -53.86
RUA SABIÁ
0 | 0 | 0 | 0 | 0 | 0 | 0
1 | 1.25 | 0 | 20 | 25 | 0 | 25
1+10,00 | 1.25 | 0 | 10 | 12.5 | 0 | 37.5
2 | 0 | 0.95 | 10 | 0 | 4.75 | 32.75
3 | 0 | 3.11 | 20 | 0 | 62.2 | -29.45
4 | 0 | 0.25 | 20 | 0 | 5 | -34.45
RUA CURIÓ
0 | 0 | 0 | 0 | 0 | 0 | 0
1 | 0 | 1.1 | 25 | 0 | 27.5 | -27.5
2 | 0 | 1.1 | 25 | 0 | 27.5 | -55
3 | 0 | 0.2 | 16 | 0 | 3.2 | -58.2
3+15,15 | 0 | 0.2 | 15.15 | 0 | 3.03 | -61.23
4 | 0.03 | 0 | 4.85 | 0.14 | 0 | -61.09
5 | 0.03 | 0 | 20 | 0.6 | 0 | -60.49
6 | 0.37 | 0 | 20 | 7.4 | 0 | -53.09
7 | 0.37 | 0 | 30 | 11.1 | 0 | -41.99
RUA ANDORINHA
0 | 0 | 0 | 0 | 0 | 0 | 0
1 | 0 | 0.37 | 14.4 | 0 | 5.32 | -5.32
1+7,70 | 0 | 0.37 | 7.7 | 0 | 2.84 | -8.16
2 | 0.6 | 0 | 12.3 | 7.38 | 0 | -0.78
2+8,35 | 0.6 | 0 | 8.35 | 5.01 | 0 | 4.23
3 | 0 | 0.43 | 8.15 | 0 | 3.5 | 0.73
3+4,00 | 0 | 0.43 | 4 | 0 | 1.72 | -0.99
4 | 0.56 | 0 | 19.5 | 10.92 | 0 | 9.93
4+11,55 | 0.56 | 0 | 11.55 | 6.46 | 0 | 16.39
5 | 0 | 0.43 | 8.45 | 0 | 3.63 | 12.76
6 | 0 | 0.43 | 20 | 0 | 8.6 | 4.16
RUA TUIUIU
0 | 0 | 0 | 0 | 0 | 0 | 0
1 | 0.23 | 0 | 13 | 2.99 | 0 | 2.99
2 | 0.7 | 0 | 20 | 14 | 0 | 16.99
3 | 0.8 | 0 | 17.5 | 14 | 0 | 30.99
4 | 0.4 | 0 | 20 | 8 | 0 | 38.99
4+6,50 | 0.07 | 0 | 6.5 | 0.45 | 0 | 39.44
5 | 0 | 0.13 | 13.5 | 0 | 1.75 | 37.69
6 | 0 | 0.13 | 20 | 0 | 2.6 | 35.09
RUA BEIJA-FLOR
0 | 0 | 0 | 0 | 0 | 0 | 0
1 | 0 | 0.13 | 15.19 | 0 | 1.97 | -1.97
2 | 0 | 1.72 | 20 | 0 | 34.4 | -36.37
3 | 0 | 3.02 | 20 | 0 | 60.4 | -96.77
4 | 0 | 2.35 | 20 | 0 | 47 | -143.77
5 | 0 | 1.61 | 23.68 | 0 | 38.12 | -181.89
5+15,00 | 0 | 0.7 | 15 | 0 | 10.5 | -192.39
6 | 0.66 | 0 | 11.5 | 7.59 | 0 | -184.8
7 | 0.66 | 0 | 9.4 | 6.2 | 0 | -178.6
8 | 0 | 0.13 | 25.35 | 0 | 3.29 | -181.89
9 | 0 | 0.3 | 20 | 0 | 6 | -187.89
9+4,80 | 0 | 0.16 | 4.8 | 0 | 0.76 | -188.65
10 | 0.37 | 0 | 15.2 | 5.62 | 0 | -183.03
11 | 0.8 | 0 | 20 | 16 | 0 | -167.03
12 | 0.69 | 0 | 21 | 14.49 | 0 | -152.54
13 | 0.25 | 0 | 26.8 | 6.7 | 0 | -145.84
RUA GARÇA
0 | 0 | 0 | 0 | 0 | 0 | 0
1 | 1.27 | 0 | 22.1 | 28.06 | 0 | 28.06
2 | 2.84 | 0 | 20 | 56.8 | 0 | 84.86
3 | 3.33 | 0 | 20 | 66.6 | 0 | 151.46
4 | 3.13 | 0 | 20 | 62.6 | 0 | 214.06
5 | 2.79 | 0 | 20 | 55.8 | 0 | 269.86
6 | 2.75 | 0 | 12 | 33 | 0 | 302.86
7 | 1.39 | 0 | 14.23 | 19.77 | 0 | 322.63
8 | 1.61 | 0 | 20 | 32.2 | 0 | 354.83
9 | 6.13 | 0 | 20 | 122.6 | 0 | 477.43
10 | 5.11 | 0 | 20 | 102.2 | 0 | 579.63
11 | 0.9 | 0 | 20 | 18 | 0 | 597.63
12 | 1.43 | 0 | 20 | 28.6 | 0 | 626.23
13 | 1.71 | 0 | 20 | 34.2 | 0 | 660.43
14 | 1.62 | 0 | 20 | 32.4 | 0 | 692.83
15 | 1.98 | 0 | 20 | 39.6 | 0 | 732.43
15+8,60 | 1 | 0 | 8.6 | 8.6 | 0 | 741.03
16 | 0 | 1.33 | 11.4 | 0 | 15.16 | 725.87
16+16,75 | 0 | 1.33 | 16.75 | 0 | 22.27 | 703.6
17 | 0.26 | 0 | 3.25 | 0.84 | 0 | 704.44
17+9,00 | 0.26 | 0 | 9 | 2.34 | 0 | 706.78
18 | 0 | 0.31 | 11 | 0 | 3.41 | 703.37
19 | 0 | 0.56 | 20 | 0 | 11.2 | 692.17
20 | 0 | 0.35 | 20 | 0 | 7 | 685.17
21 | 0 | 0.33 | 20 | 0 | 6.6 | 678.57
21+9,60 | 0 | 0.24 | 9.6 | 0 | 2.3 | 676.27
22 | 0.26 | 0 | 10.4 | 2.7 | 0 | 678.97
23 | 1.58 | 0 | 28 | 44.24 | 0 | 723.21
RUA ADJALMO SALDANHA
0 | 0 | 0 | 0 | 0 | 0 | 0
1 | 0 | 0.06 | 20 | 0 | 1.2 | -1.2
2 | 0 | 0.35 | 20 | 0 | 7 | -8.2
3 | 0 | 0.59 | 20 | 0 | 11.8 | -20
4 | 0 | 0.36 | 20 | 0 | 7.2 | -27.2
5 | 0 | 0.47 | 20 | 0 | 9.4 | -36.6
6 | 0 | 0.86 | 20 | 0 | 17.2 | -53.8
7 | 0 | 0.44 | 21.5 | 0 | 9.46 | -63.26
RUA 21 DE ABRIL (TRECHO 1)
0 | 0 | 0 | 0 | 0 | 0 | 0
1 | 0 | 0.57 | 20 | 0 | 11.4 | -11.4
2 | 0 | 1.07 | 20 | 0 | 21.4 | -32.8
3 | 0 | 0.57 | 20 | 0 | 11.4 | -44.2
3+2,60 | 0 | 0.07 | 2.6 | 0 | 0.18 | -44.38
4 | 0.52 | 0 | 17.4 | 9.04 | 0 | -35.34
5 | 0.68 | 0 | 20 | 13.6 | 0 | -21.74
6 | 0.52 | 0 | 20 | 10.4 | 0 | -11.34
7 | 0.46 | 0 | 20 | 9.2 | 0 | -2.14
7+8,30 | 0.1 | 0 | 8.3 | 0.83 | 0 | -1.31
8 | 0 | 0.13 | 11.7 | 0 | 1.52 | -2.83
9 | 0 | 0.13 | 18 | 0 | 2.34 | -5.17
RUA 21 DE ABRIL (TRECHO 2)
10 | 0 | 0 | 0 | 0 | 0 | -5.17
11 | 1.28 | 0 | 25 | 32 | 0 | 26.83
12 | 2.19 | 0 | 25 | 54.75 | 0 | 81.58
13 | 3.3 | 0 | 25 | 82.5 | 0 | 164.08
14 | 6.06 | 0 | 25 | 151.5 | 0 | 315.58
15 | 5.67 | 0 | 25 | 141.75 | 0 | 457.33
16 | 4.45 | 0 | 25 | 111.25 | 0 | 568.58
17 | 2.35 | 0 | 21.75 | 51.11 | 0 | 619.69
AVENIDA CONCORD
0 | 0 | 0 | 0 | 0 | 0 | 0
1 | 0.05 | 0 | 20 | 1 | 0 | 1
1+14,30 | 0.05 | 0 | 14.3 | 0.71 | 0 | 1.71
2 | 0 | 0.02 | 5.7 | 0 | 0.11 | 1.6
2+1,10 | 0 | 0.02 | 1.1 | 0 | 0.02 | 1.58
3 | 0.34 | 0 | 18.9 | 6.42 | 0 | 8

## MEM_SINALIZ (hidden)
OBRA/SERVIÇO: SINALIZAÇÃO VIÁRIA URBANA
#REF!
MUNICÍPIO: SETE QUEDAS/MS
ÁREA A SINALIZAR: | 0 | m²
DATA: FEVEREIRO/2015
MEMÓRIA DE CÁLCULO SINALIZAÇÃO
3. Sinalização Viária Urbana
Local |  | Sinalização Horizontal - Faixa Longitudinal Descontínua
|  | Quantidade | Comprimento | Largura | Área
|  | unid. | m | m | m²
#REF! |  | 0 | 2 | 0.1 | 0
#REF! |  | 0 | 2 | 0.1 | 0
#REF! |  | 0 | 2 | 0.1 | 0
#REF! |  | 0 | 2 | 0.1 | 0
#REF! |  | 0 | 2 | 0.1 | 0
#REF! |  | 0 | 2 | 0.1 | 0
#REF! |  | 0 | 2 | 0.1 | 0
#REF! |  | 0 | 2 | 0.1 | 0
#REF! |  | 0 | 2 | 0.1 | 0
#REF! |  | 0 | 2 | 0.1 | 0
#REF! |  | 0 | 2 | 0.1 | 0
Local |  | Sinalização Horizontal - Faixa Longitudinal Contínua
|  | Quantidade | Comprimento | Largura | Área
|  | unid. | m | m | m²
#REF! |  | 0 | 15 | 0.1 | 0
#REF! |  | 0 | 15 | 0.1 | 0
|  | 0 | 7 | 0.1 | 0
#REF! |  | 0 | 15 | 0.1 | 0
|  | 0 | 7 | 0.1 | 0
Local |  | Sinalização Horizontal - Linha de Retenção
|  | Quantidade | Comprimento | Largura | Área
|  | unid. | m | m | m²
#REF! |  | 0 | 3.7 | 0.4 | 0
#REF! |  | 0 | 3.7 | 0.4 | 0
#REF! |  | 0 | 3.7 | 0.4 | 0
Local |  | Sinalização Horizontal - Inscrição "PARE"
|  | Quantidade |  | Área unitária | Área
|  | unid. |  | m² | m²
#REF! |  | 0 |  | 3.12 | 0
#REF! |  | 0 |  | 3.12 | 0
#REF! |  | 0 |  | 3.12 | 0
Local |  | Sinalização Horizontal - Faixa de Pedestres
|  | Quantidade |  | Área unitária | Área
|  | unid. |  | m² | m²
#REF! |  | 0 |  | 9.6 | 0
#REF! |  | 0 |  | 9.6 | 0
TOTAL SINALIZAÇÃO HORIZONTAL |  |  |  |  | 0
Local |  | Sinalização Vertical
|  | Parada Obrigatória | Indicação Logradouros | Regul. De Velocidade | Poste para Fixação de Placas
|  | m² | unid. | m² | m
#REF! |  | 0 | 0 | 0 | 0
#REF! |  | 0 | 0 | 0 | 0
#REF! |  | 0 | 0 | 0 | 0 | 2 | 0
TOTAL |  | 0 | 0 | 0 | 0

## MEM_CORTE_PAV (hidden)
OBRA / SERVIÇO: DRENAGEM PLUVIAL PROFUNDA
LOCAL: RUA GETÚLIO VARGAS
MUNICÍPIO: CARACOL/MS
DATA: MARÇO/2013
MEMÓRIA DE CÁLCULO CORTE E RECOMPOSIÇÃO DE PAVIMENTO
Corte de Pavimento
Trecho | Comprimento | Largura | Área | Volume | Carga, Transp. Descarga
| m | m | m² | m³ | m³
T3 | 15 | 3.25 | 48.75 | 1.46 | 1.46
PV | 0 | 0 | 0 | 0 | 0
Ramais | 0 | 0 | 0 | 0 | 0
TOTAL |  |  | 48.7 | 1.4 | 1.4
Espessura do pavimento existente = |  |  | 3 | cm
Recomposição de Pavimento
Trecho | Comprimento | Largura | Espessura da Base | Escavação | Transporte Mat. de Jazida | Base | Imprimação | CBUQ | Transporte de CBUQ
| m | m | m | m³ | m³.km | m³ | m² | t | t.km
T3 | 15 | 3.25 | 0.15 | 9.5 | 95 | 7.31 | 48.75 | 3.51 | 873.99
PV | 0 | 0 | 0 | 0 | 0 | 0 | 0 | 0 | 0
Ramais | 0 | 0 | 0 | 0 | 0 | 0 | 0 | 0 | 0
TOTAL |  |  |  | 9.5 | 95 | 7.3 | 48.7 | 3.5 | 873.9
Espessura da Capa = |  | 3 | cm | Peso específico cbuq = |  | 2.4 | t/m³
DMT Cbuq = |  | 249 | km | Empolamento = |  | 1.3
DMT Jazida = |  | 10 | km
Note on A8: Windows XP:
Note on A18: Windows XP:

## PLANILHA
OBRA/SERVIÇO: DRENAGEM PLUVIAL URBANA E RECOMPOSIÇÃO DA PAVIMENTAÇÃO ASFÁLTICA
LOCAL: RUA OCTAVIANO DOS SANTOS E AVENIDA PRESIDENTE VARGAS
MUNICÍPIO: IGUATEMI/MS
ÁREA A PAVIMENTAR: 98,40 M²
REDE DE DRENAGEM:82,00 M
DATA: JANEIRO/2018
SINAPI: NOVEMBRO/2017
BDI SERVIÇOS: 30,00% (DESONERADO) | [7 empty] | 30%
PLANILHA ORÇAMENTÁRIA
ITEM | CÓDIGO SINAPI | DESCRIÇÃO DOS SERVIÇOS | DMT | UN | QUANT | VALOR (R$)
[6 empty] | UNITÁRIO | TOTAL
1.00.000 |  | SERVIÇOS PRELIMINARES
1.00.001 | 93584 | Barracão para depósito em tábuas de madeira, cobertura em fibrocimento 4 mm, incluso piso argamassa traço 1:6 (cimento e areia) |  | m² | 12 | 475.51 | 5706.12 | 365.78 | 109.73 | 475.51
1.00.002 | 74209/001 | Placa de obra em chapa de aço galvanizado |  | m² | 6 | 411.43 | 2468.58 | 316.49 | 94.94 | 411.43
1.00.003 | 92970 | Demolicao de pavimento asfáltico com a utilizacao de martelo perfurador,espessura de até 15 cm, exclusive carga e trnasporte. |  | m² | 98.4 | 12.84 | 1263.45 | 9.88 | 2.96 | 12.84
1.00.004 | 78472 | Serviços topográficos para pavimentação, inclusive nota de serviços, acompanhamento e greide |  | m² | 0 | 0.45 | 0 | 0.35 | 0.1 | 0.45
1.00.005 | 73610 | Locação de redes de água ou de esgoto, inclusive topógrafo |  | m | 1.28 | 0.63 | 0.8 | 0.49 | 0.14 | 0.63
1.00.004 |  | Elaboração de projeto |  |  | 1 | 1974 | 1974 | 9.88 | 2.96 | 12.84
SUBTOTAL |  |  |  |  | 11412.95
TOTAL SERVIÇOS PRELIMINARES |  |  |  |  | 11412.95
2.00.000 |  | MICRODRENAGEM
2.01.000 |  | MOVIMENTAÇÃO DE TERRA
2.01.001 | 90085 | Escavação mecanizada de vala com profundidade maior que 1,50 m até 3,00 m, com escavadeira hidráulica (cpacidade da caçamba: 0,80 m³) / potência: 111 HP), largura de 1,50 m à 2,50 m em solo de 1ª categoria, em vias urbanas |  | m³ | 169.01 | 9.9 | 1673.19 | 7.62 | 2.28 | 9.9
2.01.002 | 93358 | Escavação manual de valas em material de 1ª categoria até 1,50 m, excluindo esgotamento e escoramento |  | m³ | 18.81 | 67.1 | 1262.15 | 51.62 | 15.48 | 67.1
2.01.003 | 74010/001 | Carga e descarga mecanica de solo utilizando caminhao basculante 5,0m3/11T e pá carregadeira sobre pneus * 105 HP * CAP. 1,72m3 - BOTA FORA |  | m³ | 18.44 | 2.13 | 39.27 | 1.64 | 0.49 | 2.13
2.01.004 | 95301 | Transporte local com caminhão basculante 6 m³, rodovia pavimentada DMT 800 a 1.000 m - BOTA FORA | 5 | m³ | 18.44 | 4.32 | 79.66 | 3.33 | 0.99 | 4.32
2.01.005 | 94097 | Regularização e apiloamento manual de fundo de vala |  | m² | 112 | 5.2 | 582.4 | 4 | 1.2 | 5.2
2.01.006 | 96995 | Reaterro manual de valas para tubulação, compactado a maço, em camadas de até 30 cm |  | m³ | 81.44 | 40.69 | 3313.79 | 31.3 | 9.39 | 40.69
2.01.007 | 93380 | Reaterro de valas, sem controle de compactação, utilizando retro-escavadeira e compactador vibratório com material reaproveitado |  | m³ | 92.64 | 13.81 | 1279.35 | 10.63 | 3.18 | 13.81
SUBTOTAL |  |  |  |  | 8229.81
2.02.000 |  | GALERIA DE ÁGUAS PLUVIAIS
3.02.001 | 7725 INS | Tubo de concreto armado classe PA-1 PB NBR 8890/2007 DN 600 mm para águas pluviais |  | m | 16 | 137.8 | 2204.8 | 106 | 31.8 | 137.8
2.02.002 | 92811 | Assentamento de tubos de concreto DN 600 mm, simples ou armado, junta em argamassa 1:3, cimento e areia |  | m | 16 | 66.4 | 1062.4 | 51.08 | 15.32 | 66.4
2.02.003 | 7781 INS | Tubo de concreto simples classe PS-1 PB NBR 8890/2007 DN 400 mm para águas pluviais |  | m | 66 | 68.74 | 4536.84 | 52.88 | 15.86 | 68.74
2.02.004 | 92808 | Assentamento de tubos de concreto DN 400 mm, simples ou armado, junta em argamassa 1:3, cimento e areia |  | un | 66 | 45.91 | 3030.06 | 35.32 | 10.59 | 45.91
2.02.005 | 94116 | Lastro de brita |  | m³ | 4.92 | 160.04 | 787.39 | 123.11 | 36.93 | 160.04
2.02.006 | 72840 | Transporte comercial com caminhão carroceria 9 T, rodovia pavimentada - TUBOS DE CONCRETO | 125 | t.km | 2675 | 0.76 | 2033 | 0.59 | 0.17 | 0.76
SUBTOTAL |  |  |  |  | 13654.49
2.03.000 |  | DISPOSITIVOS DE DRENAGEM
2.03.001 | COMPO 01 | PV-1 - poço-de-visita 2,32x2,32 m em alvenaria de tijolo comum de 1 vez assentada e revestida internamente com argamassa de cimento e areia 1:3, lastro de brita 12 cm, berço 18 cm em concreto 1:4:8, laje de 12 cm em concreto armado fck=18 Mpa, incl. escada marinheiro e tampão de ferro fundido |  | un | 2 | 5791.16 | 11582.32 | 4454.74 | 1336.42 | 5791.16
2.03.002 | 83715 | Chaminé para poço de visita em alvenaria, exclusos tampão e anel |  | m | 1.1 | 747.73 | 822.5 | 575.18 | 172.55 | 747.73
2.03.003 | 83627 | Tampão de ferro fundido, D=60cm, 175kg, para chaminé cx de areia/poço de visita assentado com argamassa cim/areia 1:4, fornecimento e assentamento |  | un | 2 | 535.44 | 1070.88 | 411.88 | 123.56 | 535.44
3.03.004 | COMPO 03 | Caixa de passagem 2,32x2,32 m em alvenaria de tijolo comum de 1 vez assentada e revestida internamente com argamassa de cimento e areia 1:3, lastro de brita 15 cm, berço 18 cm em concreto Fck=15 MPa, laje de 12 cm em concreto armado fck=15 Mpa |  | un | 0 | 6570.39 | 0 | 5054.15 | 1516.24 | 6570.39
2.03.004 | COMPO 02 | Boca de lobo simples em alvenaria de tijolo maciço e grelha de aço carbono abertura de engolimento 50x105 cm impermeabilizada com argamassa rígida, caimento de concreto no entorno prof. = 90 cm |  | un | 4 | 2066.63 | 8266.52 | 1589.72 | 476.91 | 2066.63
2.03.005 | COMPO 03 | Boca de lobo dupla em alvenaria de tijolo maciço e grelha de aço carbono abertura de engolimento 50x105 cm impermeabilizada com argamassa rígida, caimento de concreto no entorno prof. = 90 cm |  | un | 1 | 3390.51 | 3390.51 | 2608.09 | 782.42 | 3390.51
3.03.007 | 73892/002 | Calçada de proteção para bocas de lobo em concreto 12 Mpa, traço 1:3:5 (cimento/areia/brita) preparo mecânico, espessura 7 cm, com junta de dilatação em madeira |  | m² | 0 | 27.76 | 0 | 21.36 | 6.4 | 27.76
SUBTOTAL |  |  |  |  | 25132.73
TOTAL MICRODRENAGEM |  |  |  |  | 47017.03
3.00.000 |  | PAVIMENTAÇÃO ASFÁLTICA
3.01.000 |  | TERRAPLENAGEM
3.01.001 | 72961 | Regularização e compactação do subleito até 20 cm de espessura |  | m² | 98.4 | 1.62 | 159.4 | 1.25 | 0.37 | 1.62
3.01.002 | 74151/001 | Escavação e carga de material de jazida 1ª categoria utilizando trator sobre esteiras de 110 a 160 HP com lâmina peso operacional 13T e pá carregadeira com 170 HP |  | m³ | 19.68 | 3.78 | 74.39 | 2.91 | 0.87 | 3.78
SUBTOTAL |  |  |  |  | 233.79
3.02.000 |  | PAVIMENTAÇÃO
3.02.001 | 72924 | Base de solo-brita (50/50), mistura em usina, compactacäo 100%. |  | m³ | 19.68 | 63.8 | 1255.58 | 49.08 | 14.72 | 63.8
3.02.002 | 96401 | Imprimação da base, execução e fornecimento de asfalto diluído CM-30 |  | m² | 98.4 | 4.9 | 482.16 | 3.77 | 1.13 | 4.9
3.02.003 | 72942 | Pintura de ligação com emulsão RR-1C |  | m² | 98.4 | 1.49 | 146.61 | 1.15 | 0.34 | 1.49
3.02.004 | 95994 | Consatrucao de pavimento com aplicacao de concreto betuminoso usinado a quente (CBUQ),binder, com espessura de 4,0 cm exclusive transporte. |  | m³ | 3.93 | 1101.13 | 4327.44 | 847.03 | 254.1 | 1101.13
3.02.006 | 72887 | Transporte de material de qualquer natureza DMT>10 km (CBUQ) | 97 | m³.km | 914.71 | 1.41 | 1289.74 | 1.09 | 0.32 | 1.41
3.02.007 | 83356 | Transporte de brita | 97 | m³.km | 954.48 | 1 | 954.48 | 0.77 | 0.23 | 1
3.02.008 | 93177 | Transporte local de material betuminoso (rodovias não urbanas) | 478 | m³.km | 83.54 | 2.01 | 167.91 | 1.55 | 0.46 | 2.01
SUBTOTAL |  |  |  |  | 8623.92
3.03.000 |  | SERVIÇOS COMPLEMENTARES
3.03.001 | COMPO 04 | Meio-fio com sarjeta, concreto fck=20 Mpa, seção 615 cm², inclusive pintura a cal em duas demãos |  | m | 7 | 46.07 | 322.49 | 35.44 | 10.63 | 46.07
3.03.002 | 73616 | Demolicao de concreto simples (meio-fio) |  | m³ | 0.43 | 247.7 | 106.51 | 190.54 | 57.16 | 247.7
3.03.005 | 72887 | Transporte de material de qualquer natureza DMT>10 km (brita para meio-fio e tento) | 97 | t.km | 50.92 | 1.41 | 71.79 | 1.09 | 0.32 | 1.41
SUBTOTAL |  |  |  |  | 500.79
TOTAL PAVIMENTAÇÃO ASFÁLTICA |  |  |  |  | 9358.5
5.00.000 |  | SINALIZAÇÃO VIÁRIA URBANA
5.01.000 |  | SINALIZAÇÃO HORIZONTAL
5.01.001 | 72947 | Fornecimento e implantaçao de pintura mecânica no pavimento, faixas de divisão de fluxo, com tinta para demarcação viária a base de resina acrílica com espessura de 0,6 mm com consumo previsto de 0,6 l/m², com microesferas de vidro |  | m² | 0 | 19.89 | 0 | 15.3 | 4.59 | 19.89
SUBTOTAL |  |  |  |  | 0
5.02.000 |  | SINALIZAÇÃO VERTICAL
5.02.001 | COMPO 10 | Placa de sinalização viária lado 40 cm, incluído suporte de madeira pintado a cal e fixado em base de concreto não estrutural |  | m² | 0 | 163.39 | 0 | 125.69 | 37.7 | 163.39
5.02.002 | 73916/002 | Placa esmaltada para identificação nome da Rua, dimensao 45x25 cm |  | m² | 0 | 46.98 | 0 | 36.14 | 10.84 | 46.98
5.02.003 | COMPO 11 | Poste de madeira nativa/regional 8,00 x 8,00 cm, pintado a cal com duas demãos para fixação de placas de identificação do nome de ruas |  | un | 0 | 67.76 | 0 | 52.13 | 15.63 | 67.76
SUBTOTAL |  |  |  |  | 0
TOTAL SINALIZAÇÃO VIÁRIA URBANA |  |  |  |  | 0
TOTAL GERAL |  |  |  |  | 67788.48
RESUMO GERAL
ITEM | DESCRIÇÃO DOS SERVIÇOS |  | % |  | VALOR TOTAL
1.00.000 | SERVIÇOS PRELIMINARES |  | 16.84% |  | 11412.95
2.00.000 | MICRODRENAGEM |  | 69.36% |  | 47017.03
3.00.000 | PAVIMENTAÇÃO ASFÁLTICA |  | 13.8% |  | 9358.5
5.00.000 | SINALIZAÇÃO VIÁRIA URBANA |  | 0% |  | 0
TOTAL GERAL |  |  | 100% |  | 67788.48
67788.48

## CRONO
OBRA/SERVIÇO: DRENAGEM PLUVIAL URBANA E RECOMPOSIÇÃO DA PAVIMENTAÇÃO ASFÁLTICA | [14 empty] | INVESTIMENTO | CONVÊNIO | CONTRAPARTIDA | COEFICIENTE
LOCAL: RUA OCTAVIANO DOS SANTOS E AVENIDA PRESIDENTE VARGAS | [14 empty] | 67788.48 | 972620 | -904831.52 | -13.3479
MUNICÍPIO: IGUATEMI/MS
ÁREA A PAVIMENTAR: 98,40 M²
REDE DE DRENAGEM:82,00 M
DATA: JANEIRO/2018
CRONOGRAMA FÍSICO / FINANCEIRO - GERAL
ITEM | DESCRIÇAO DOS SERVIÇOS | 30 DIAS |  | 60 DIAS |  | 90 DIAS |  | 120 DIAS |  | 150 DIAS |  | 180 DIAS |  | TOTAL
|  | % | VALOR | % | VALOR | % | VALOR | % | VALOR | % | VALOR | % | VALOR
1.00.000 | SERVIÇOS PRELIMINARES | 100% | 11412.95 | 0% | 0 | 0% | 0 | 0% | 0 | 0% | 0 | 0% | 0 | 11412.95 | 11412.95
2.00.000 | MICRODRENAGEM | 100% | 47017.03 | 0% | 0 | 0% | 0 | 0% | 0 | 0% | 0 | 0% | 0 | 47017.03 | 47017.03
3.00.000 | PAVIMENTAÇÃO ASFÁLTICA | 100% | 9358.5 | 0% | 0 | 0% | 0 | 0% | 0 | 0% | 0 | 0% | 0 | 9358.5 | 9358.5
5.00.000 |  | 0% | 0 | 0% | 0 | 0% | 0 | 0% | 0 | 0% | 0 | 100% | 0 | 0 | 0
TOTAL SIMPLES |  | 100% | 67788.48 | 0% | 0 | 0% | 0 | 0% | 0 | 0% | 0 | 0% | 0 | 67788.48
TOTAL ACUMULADO |  | 100% | 67788.48 | 100% | 67788.48 | 100% | 67788.48 | 100% | 67788.48 | 100% | 67788.48 | 100% | 67788.48 | 67788.48

## ANEXO I - RECOMP_PAV (hidden)
OBRA / SERVIÇO: RECOMPOSIÇÃO DE PAVIMENTAÇÃO ASFÁLTICA
LOCAL: RUA GETÚLIO VARGAS
MUNICÍPIO: CARACOL/MS
ÁREA A RECOMPOR: 48,70 M
DATA: MARÇO/2013
SINAPI: JANEIRO/2013
BDI SERVIÇOS: | 0%
BDI INSUMOS: | 0%
PLANILHA ORÇAMENTÁRIA - ANEXO I RECOMPOSIÇÃO DE PAVIMENTO
ITEM | CÓDIGO SINAPI | DESCRIÇÃO | DMT | UN | QUANT | CUSTO
[6 empty] | UNITÁRIO | TOTAL
1.00.000 |  | RECOMPOSIÇÃO DE PAVIMENTO
1.00.001 | 72961 | Regularização e compactação do subleito até 20 cm de espessura |  | m² | 48.7 | 1.12 | 54.54 | 1.12 | 0 | 1.12
1.00.002 | 74151/001 | Escavação e carga de material de jazida 1ª categoria utilizando trator sobre esteiras 305 HP c/ lâmina (VU=10 anos/20.000H) |  | m³ | 9.5 | 3 | 28.5 | 3 | 0 | 3
1.00.003 | 72886 | Transporte local de material de jazida 1ª categoria para base com caminhão basculante 6 m³, rodovia pavimentada | 10 | m³.km | 95 | 0.78 | 74.1 | 0.78 | 0 | 0.78
1.00.004 | 72911 | Base estabilizada granulometricamente, sem mistura - execução |  | m³ | 7.3 | 8.32 | 60.73 | 8.32 | 0 | 8.32
1.00.005 | 72945 | Imprimação de base de pavimentação com emulsão CM-30, execução e fornecimento |  | m² | 48.7 | 3.06 | 149.02 | 3.06 | 0 | 3.06
1.00.006 | 1518/INS | Fornecimento de concreto betuminoso usinado a quente, faixa C, exclusive transporte |  | t | 3.5 | 260 | 910 | 260 | 0 | 260
1.00.007 | 31440/MunCG | Aplicaçao de CBUQ | t | T | 3.5 | 8.57 | 29.99 | 8.57 | 0 | 8.57
1.00.008 | 5626 | Transporte de material de qualquer natureza DMT > 10 km (CBUQ) | 249 | t.km | 873.9 | 0.65 | 568.03 | 0.65 | 0 | 0.65
Sub Total |  |  |  | 1874.91
TOTAL GERAL |  |  |  | 1874.91
Custo por m² = | [6 empty] | 38.49

## COMPOSIÇÃO I (hidden)
OBRA/SERVIÇO: APLICAÇÃO DE CBUQ
MUNICÍPIO: CAARAPÓ/MS
DATA: DEZEMBRO/2011
SINAPI: SETEMBRO/2011 | [7 empty] | 0% | 0%
BDI SERVIÇOS: 30,00%
BDI INSUMOS: 30,00%
PLANILHA ORÇAMENTÁRIA - COMPOSIÇÃO I (APLICAÇÃO DE CBUQ - t)
ITEM | CÓDIGO SINAPI | DESCRIÇÃO | DMT | UN | QUANT | CUSTO
[6 empty] | UNITÁRIO | TOTAL
1.00.000 |  | EQUIPAMENTOS
1.00.001 | 5835 | Vibroacabadora sobre esteiras potência máxima 105 cv, capacidade até 450 t/h - CHP diurno |  | chp | 0.0125 | 190.3 | 2.37 | 190.3 | 0 | 190.3
1.00.002 | 5837 | Vibroacabadora sobre esteiras potência máxima 105 cv, capacidade até 450 t/h - CHI diurno |  | chi | 0.0125 | 109.01 | 1.36 | 109.01 | 0 | 109.01
1.00.003 | 5684 | Rolo compactador vibratório de cilindro liso, auto-propel. 83 cv - 6,6 t, impacto dinâmico 18,5/11,5 t - CHP diurno |  | chp | 0.0125 | 83.68 | 1.04 | 83.68 | 0 | 83.68
1.00.004 | 5685 | Rolo compactador vibratório de cilindro liso 83 cv - 6,6 t, impacto dinâmico 18,5/11,5 t - CHI |  | chi | 0.0125 | 18.6 | 0.23 | 18.6 | 0 | 18.6
1.00.005 | 5871 | Rolo compactador de pneus estático para asfalto, pressão variável, potência 99 HP, peso operacional sem/com lastro 8,3/21,0 t - CHP diurno |  | chp | 0.0125 | 124.86 | 1.56 | 124.86 | 0 | 124.86
1.00.006 | 5873 | Rolo compactador de pneus estático para asfalto, pressão variável, potência 99 HP, peso operacional sem/com lastro 8,3/21,0 t - CHI diurno |  | chi | 0.0125 | 46.04 | 0.57 | 46.04 | 0 | 46.04
Sub Total |  |  |  | 7.13 |  |  |  |  | 0 | 0
2.00.000 |  | MÃO DE OBRA | [6 empty] | 0 | 0
2.01.001 | 25961 | Rasteleiro |  | h | 0.075 | 5.83 | 0.43 | 5.83 | 0 | 5.83
2.01.002 | 6115 | Ajudante |  | h | 0.1 | 6.45 | 0.64 | 6.45 | 0 | 6.45
Sub Total |  |  |  | 1.07 |  |  |  |  | 0 | 0
TOTAL GERAL |  |  |  | 8.2

## COMP 02 - CHAMINÉ (hidden)
SERVIÇO: CHAMINÉ (PESCOÇO) PARA POÇO DE VISITA
MUNICÍPIO: CARACOL/MS
SINAPI: JULHO/2014
DATA: SETEMBRO/2014
COMPOSIÇÃO 02 - CHAMINÉ
ITEM | CÓDIGO SINAPI | DESCRIÇÃO | UN | QUANT | VALOR (R$)
[5 empty] | UNITÁRIO | TOTAL
3.03.002.00 |  | CHAMINÉ (PESCOÇO) EM ALVENARIA D=60 CM - M
3.03.002.01 | 72133 | Alvenaria em tijolo cerâmico maciço 5x10x20 cm 1 1/2 vez (espessura 20 cm), assentado com argamassa traço 1:2:8 (cimento, cal e areia) | m² | 2.67 | 181.64 | 484.97
3.03.002.02 | 87535 | Emboço para recebimento de cerâmica, em argamassa traço 1:2:8, preparo mecânico com betoneira 400L, aplicado manualmente em faces internas de paredes de ambientes com área maior que 10 m², espessura de 20 mm, com execução de taliscas | m² | 2.67 | 16.73 | 44.66
3.03.002.03 | 87879 | Chapisco aplicados tanto em pilares e vigas de concreto como em alvenarias de paredes internas, com colher de pedreiro, argamassa traço 1:3 com preparo em betoneira 400L | m² | 2.67 | 2.18 | 5.82
3.03.002.04 | 73965/010 | Escavação manual de vala em material de 1ª categoria até 1,50 m, excluindo esgotamento / escoramento | m³ | 0.87 | 35.21 | 30.63
SUBTOTAL |  |  | 566.08
TOTAL GERAL |  |  | 566.08

## COMPO 03 - CP (hidden)
SERVIÇO: CAIXA DE PASSAGEM
MUNICÍPIO: SETE QUEDAS/MS
SINAPI: JANEIRO/2015
DATA: FEVEREIRO/2015
COMPOSIÇÃO 03 - CAIXA DE PASSAGEM
ITEM | CÓDIGO SINAPI | DESCRIÇÃO | UN | QUANT | VALOR (R$)
[5 empty] | UNITÁRIO | TOTAL
3.03.004.00 |  | CAIXA DE PASSAGEM 2,32 x 2,32 m - UN
3.03.004.01 | 72133 | Alvenaria em tijolo cerâmico maciço 5x10x20 cm 1 1/2 vez (espessura 20 cm), assentado com argamassa traço 1:2:8 (cimento, cal e areia) | m² | 12.6 | 190.48 | 2400.04
3.03.004.02 | 87535 | Emboço para recebimento de cerâmica, em argamassa traço 1:2:8, preparo mecânico com betoneira 400L, aplicado manualmente em faces internas de paredes de ambientes com área maior que 10 m², espessura de 20 mm, com execução de taliscas | m² | 11.4 | 18.55 | 211.47
3.03.004.03 | 87879 | Chapisco aplicados tanto em pilares e vigas de concreto como em alvenarias de paredes internas, com colher de pedreiro, argamassa traço 1:3 com preparo em betoneira 400L | m² | 11.4 | 2.39 | 27.24
3.03.004.04 | 73942/002 | Armação de aço CA 60, diâmetro 3,4 à 6 mm - fornecimento, corte, perda 10%, dobra e colocação | kg | 5.44 | 7.65 | 41.61
3.03.004.05 | 73965/010 | Escavação manual de vala em material de 1ª categoria até 1,50 m, excluindo esgotamento / escoramento | m³ | 3.19 | 42.37 | 135.16
3.03.004.06 | 5970 | Forma tábua para concreto fundação, com reaproveitamento 2 vezes | m² | 10.84 | 43.79 | 474.68
3.03.004.07 | 74015/001 | Reaterro e compactação mecânica de vala com compactador manual tipo soquete vibratório | m³ | 1.15 | 23.19 | 26.66
3.03.004.08 | 5622 | Regularização e compactação manual de terreno com soquete | m² | 8.41 | 3.99 | 33.55
3.03.004.09 | 73406 | Concreto fck=15 Mpa (1:2,5:3), incluindo preparo mecânico, lançamento e adensamento | m³ | 2.04 | 414 | 844.56
3.03.004.10 | 73972/002 | Concreto fck=20 Mpa, virado em betoneira, sem lançamento | m³ | 0.87 | 330.69 | 287.7
3.03.004.11 | 74157/004 | Lançamento/aplicação manual de concreto em fundações | m³ | 0.87 | 79.52 | 69.18
3.03.004.12 | 74164/004 | Lastro de brita | m³ | 0.36 | 81.43 | 29.31
3.03.004.13 | 74254/002 | Armação de aço CA 50, diâmetro 6,30 (1/4") à 12,5 mm (1/2") - fornecimento, corte, perda 10%, dobra e colocação | kg | 60.64 | 7.8 | 472.99
SUBTOTAL |  |  | 5054.15
TOTAL GERAL |  |  | 5054.15

## COMP 06 - RECOMP. ASFÁLTICA (hidden)
SERVIÇO: RECOMPOSIÇÃO DE PAVIMENTO ASFÁLTICO
MUNICÍPIO: SETE QUEDAS/MS
SINAPI: JANEIRO/2015
DATA: FEVEREIRO/2015 | [7 empty] | 25% | 10.5%
BDI SERVIÇOS: 25,00%
BDI INSUMOS: 10,50%
COMPOSIÇÃO 06 - RECOMPOSIÇÃO DE PAVIMENTO ASFÁLTICO
ITEM | CÓDIGO SINAPI | DESCRIÇÃO | DMT | UN | QUANT | VALOR (R$)
[6 empty] | UNITÁRIO | TOTAL
3.04.005.00 |  | RECOMPOSIÇÃO DE PAVIMENTO
3.04.005.01 | 72961 | Regularização e compactação do subleito até 20 cm de espessura |  | m² | #REF! | 1.36 | #REF! | 1.09 | 0.27 | 1.36
3.04.005.02 | 74151/001 | Escavação e carga de material de jazida 1ª categoria utilizando trator sobre esteiras de 110 a 160 HP com lâmina peso operacional 13T e pá carregadeira com 170 HP |  | m³ | #REF! | 3.83 | #REF! | 3.07 | 0.76 | 3.83
3.04.005.03 | 72875 | Transporte local com caminhão basculante 6 m3, rodovia com revestimento primario - MATERIAL PARA BASE | 8 | m³xkm | #REF! | 1.43 | #REF! | 1.15 | 0.28 | 1.43
3.04.005.04 | 72911 | Base de solo estabilizado sem mistura, compactação 100% proctor normal, exclusive escavação, carga e transporte do silo |  | m³ | #REF! | 10.53 | #REF! | 8.43 | 2.1 | 10.53
3.04.005.05 | 72945 | Imprimação da base, execução e fornecimento de asfalto diluído CM-30 |  | m² | #REF! | 5.66 | #REF! | 4.53 | 1.13 | 5.66
3.04.005.06 | 1518 INSUMOS | Concreto betuminoso usinado a quente (CBUQ) - Faixa C - com CAP 50/70 (aquisiçao posto usina) |  | t | #REF! | 298.35 | #REF! | 270 | 28.35 | 298.35
3.04.005.07 | COMPO 08 | Aplicação de concreto betuminoso usinado a quente (CBUQ) com rolo e vibroacabadora, exclusive material e transporte |  | t | #REF! | #REF! | #REF! | #REF! | #REF! | #REF!
3.04.005.08 | 83444 | Transporte de material de qualquer natureza DMT>10 km (CBUQ) | 97 | m³xkm | #REF! | 0.98 | #REF! | 0.79 | 0.19 | 0.98
3.04.005.09 | 83359 | Transporte local de material betuminoso (rodovias não urbanas) | 478 | m³.km | #REF! | 3.72 | #REF! | 2.98 | 0.74 | 3.72
SUBTOTAL |  |  | #REF!
TOTAL GERAL |  |  | #REF!
TOTAL DA RECOMPOSIÇÃO POR METRO QUADRADO |  |  | #REF!

## COMP 10 - PLACA (hidden)
SERVIÇO: PLACA DE SINALIZAÇÃO VIÁRIA
MUNICÍPIO: SETE QUEDAS/MS
SINAPI: JANEIRO/2015
SICRO 2: NOVEMBRO/2014
DATA: FEVEREIRO/2015
COMPOSIÇÃO 10 - PLACA DE SINALIZAÇÃO DE ADVERTÊNCIA E REGULAMENTAÇÃO
ITEM | CÓDIGO SINAPI | DESCRIÇÃO | UN | QUANT | VALOR (R$)
[5 empty] | UNITÁRIO | TOTAL
5.02.001.00 |  | PLACA DE SINALIZAÇÃO - UN
5.02.001.01 | 6042 | Concreto não estrutural, consumo 210 kg/m³, preparo com betoneira, sem lançamento | m³ | 0.03 | 253.04 | 7.59
5.02.001.02 | 74157/004 | Lançamento/aplicação manual de concreto em fundações | m³ | 0.03 | 79.52 | 2.38
5.02.001.03 | 79334/001 | Pintura a base de cal e fixador a base de cola, duas demãos | m² | 0.5 | 5.11 | 2.55
5.02.001.04 | 79517/001 | Escavação manual em solo profundidade até 1,50 m | m³ | 0.03 | 24.21 | 0.72
5.02.001.05 | 4431 INSUMOS | Peça de madeira de lei nativa/regional 8x8 cm não aparelhada | m | 3.5 | 9.57 | 33.49
5.02.001.06 | 88309 | Pedreiro com encargos complementares | h | 0.2 | 14.93 | 2.98
5.02.001.07 | 88316 | Servente com encargos complementares | h | 0.2 | 12.1 | 2.42
5.02.001.08 | 1A0185001 SICRO 2 | Confecção de placa de sinalização viária semi-refletiva | m² | 0.59 | 124.69 | 73.56
SUBTOTAL |  |  | 125.69
TOTAL GERAL |  |  | 125.69

## COMP 11 - POSTE (hidden)
SERVIÇO: POSTE PARA FIXAÇÃO DE PLACAS DE SINALIZAÇÃO
MUNICÍPIO: SETE QUEDAS/MS
SINAPI: JANEIRO/2015
DATA: FEVEREIRO/2015
BDI SERVIÇOS: | 30%
BDI INSUMOS: | 30%
COMPOSIÇÃO 11 - POSTE PARA FIXAÇÃO DE PLACA DE INDICAÇÃO DE LOGRADOUROS
ITEM | CÓDIGO SINAPI | DESCRIÇÃO | UN | QUANT | VALOR (R$)
[5 empty] | UNITÁRIO | TOTAL
5.02.003.00 |  | POSTE DE MADEIRA - UN
5.02.003.01 | 6042 | Concreto não estrutural, consumo 210 kg/m³, preparo com betoneira, sem lançamento | m³ | 0.03 | 253.04 | 7.59
5.02.003.02 | 74157/004 | Lançamento/aplicação manual de concreto em fundações | m³ | 0.03 | 79.52 | 2.38
5.02.003.03 | 79334/001 | Pintura a base de cal e fixador a base de cola, duas demãos | m² | 0.5 | 5.11 | 2.55
5.02.003.04 | 79517/001 | Escavação manual em solo profundidade até 1,50 m | m³ | 0.03 | 24.21 | 0.72
5.02.003.05 | 4431 INSUMOS | Peça de madeira de lei nativa/regional 8x8 cm não aparelhada | m | 3.5 | 9.57 | 33.49
5.02.003.06 | 88309 | Pedreiro com encargos complementares | h | 0.2 | 14.93 | 2.98
5.02.003.07 | 88316 | Servente com encargos complementares | h | 0.2 | 12.1 | 2.42
SUBTOTAL |  |  | 52.13
TOTAL GERAL |  |  | 52.13