## BDI - AC TCU 2.622-2013
VERIFICAÇÃO DO BDI - ACÓRDÃO 2.622/2013 Rev 02
DADOS INICIAIS
TIPO DE OBRA: | Construção de edificios
ENQUADRAMENTO NA DESONERAÇÃO CONFORME LEI N° 12.844/2013:* |  |  |  | NÃO
*Uso de encargos sociais desonerados na elaboração do orçamento
ENQUADRAM-SE NO TIPO SELECIONADO:
A construção e reforma de: edifícios, unidades habitacionais, escolas, hospitais, hotéis, restaurantes, armazéns e depósitos, edifícios para uso agropecuário, estações para trens e metropolitanos, estádios esportivos e quadras cobertas, instalações para embarque e desembarque de passageiros (em aeroportos, rodoviárias, portos, etc.), penitenciárias e presídios, a construção de edifícios industriais (fábricas, oficinas, galpões industriais, etc.), conforme classificação 4120-4 do CNAE 2.0. Também enquadram-se pórticos, mirantes e outros edifícios de finalidade turística.
CÁLCULO DOS IMPOSTOS
TRIBUTOS (impostos COFINS 3%, e PIS 0,65%) |  | 3.65%
ISS BRUTO % (LEI MUNICIPAL): |  | % INCIDÊNCIA (M.OBRA)*
3% |  | 55%
,
ISS LÍQUIDO | 1.65%
|  | TOTAL IMPOSTOS |  | 5.3%
*Incidência do total do contrato que representa mão de obra para compor a base de cálculo conf. legislação municipal.
VERFICAÇÃO E CÁLCULO DO BDI
ITEM COMPONENTE | 1º QUARTIL | MÉDIO | 3º QUARTIL | Adotado | Cálculo arredondado
Administração Central | 3% | 4% | 5.5% | 4.88% | 4.88%
Seguro e Garantia | 0.8% | 0.8% | 1% | 1% | 1%
Risco | 0.97% | 1.27% | 1.27% | 1.27% | 1.27%
Despesas Financeiras | 0.59% | 1.23% | 1.39% | 1.39% | 1.39%
Lucro | 6.16% | 7.4% | 8.96% | 8.96% | 8.96%
Impostos |  |  |  | 5.3% | 5.3%
BDI CALCULADO |  |  | 25%
BDI CONFORME
| 1º QUARTIL | MÉDIO | 3º QUARTIL
LIMITES DO BDI | 20.34% | 22.12% | 25%
CORREÇÃO DA DESONERAÇÃO
BDI CALCULADO C/ DESONERAÇÃO: |  |  | 31.23%
Contribuição Previdenciária sobre a Receita Bruta (CPRB) | 4.5% | TOTAL IMPOSTOS |  | 9.8% | 9.8%
BANCO DE DADOS
[7 empty] | TIPO DE OBRA | CÓDIGO | ENQUARAMENTO
[6 empty] | 100 | Construção de edificios | 100 | A construção e reforma de: edifícios, unidades habitacionais, escolas, hospitais, hotéis, restaurantes, armazéns e depósitos, edifícios para uso agropecuário, estações para trens e metropolitanos, estádios esportivos e quadras cobertas, instalações para embarque e desembarque de passageiros (em aeroportos, rodoviárias, portos, etc.), penitenciárias e presídios, a construção de edifícios industriais (fábricas, oficinas, galpões industriais, etc.), conforme classificação 4120-4 do CNAE 2.0. Também enquadram-se pórticos, mirantes e outros edifícios de finalidade turística.
[6 empty] | 200 | Construção de rodovias e ferrovias | 200 | A construção e recuperação de: auto-estradas, rodovias e outras vias não-urbanas para passagem de veículos, vias férreas de superfície ou subterrâneas (inclusive para metropolitanos), pistas de aeroportos. Esta classe compreende também: a pavimentação de auto-estradas, rodovias e outras vias não-urbanas; construção de pontes, viadutos e túneis; a instalação de barreiras acústicas; a construção de praças de pedágio; a sinalização com pintura em rodovias e aeroportos; a instalação de placas de sinalização de tráfego e semelhantes, conforme classificação 4211-1 do CNAE 2.0. Também enquadram-se a construção, pavimentação e sinalização de vias urbanas, ruas e locais para estacionamento de veículos; a construção de praças e calçadas para pedestres; elevados, passarelas e ciclovias; metrô e VLT.
[6 empty] | 300 | Construção de Redes de Abastecimento de Água, Coleta de Esgoto e Construções Correlatas | 300 | A construção de sistemas para o abastecimento de água tratada: reservatórios de distribuição, estações elevatórias de bombeamento, linhas principais de adução de longa e média distância e redes de distribuição de água; a construção de redes de coleta de esgoto, inclusive de interceptores, estações de tratamento de esgoto (ETE), estações de bombeamento de esgoto (EBE); a construção de galerias pluviais (obras de micro e macro drenagem). Esta classe compreende também: as obras de irrigação (canais); a manutenção de redes de abastecimento de água tratada; a manutenção de redes de coleta e de sistemas de tratamento de esgoto, conforme classificação 4222-7 do CNAE 2.0. Enquadra-se ainda a construção de estações de tratamento de água (ETA).
[6 empty] | 400 | Construção e Manutenção de Estações e Redes de Distribuição de Energia Elétrica | 400 | A construção de usinas, estações e subestações hidrelétricas, eólicas, nucleares, termoelétricas; a construção de redes de transmissão e distribuição de energia elétrica, inclusive o serviço de eletrificação rural. Esta subclasse compreende também: a construção de redes de eletrificação para ferrovias e metropolitano, conforme classificação 4221-9/02 do CNAE 2.0. Compreende ainda: a manutenção de redes de distribuição de energia elétrica, quando executada por empresa não-produtora ou distribuidora de energia elétrica, conforme classificação 4221-9/03 do CNAE 2.0. Enquadram-se também obras de iluminação pública e a construção de barragens e represas para geração de energia elétrica.
[6 empty] | 500 | Portuárias, Marítimas e Fluviais | 500 | As obras marítimas e fluviais, tais como, construção de instalações portuárias; construção de portos e marinas; construção de eclusas e canais de navegação (vias navegáveis); enrocamentos; obras de dragagem; aterro hidráulico; barragens, represas e diques, exceto para energia elétrica; a construção de emissários submarinos; a instalação de cabos submarinos, conforme classificação 4291-0 do CNAE 2.0. Enquadram-se também a construção de piers e outras obras com influência direta de cursos d’água.
[6 empty] | 600 | Fornecimento de Materiais e Equipamentos | 600 | O fornecimento de materiais e equipamentos relevantes de natureza específica, como é o caso de: materiais betuminosos para obras rodoviárias,tubos de ferro fundido ou PVC para obras de abastecimento de água,elevadores e escadas rolantes para obras aeroportuárias. Os materiais e equipamentos devem compor itens próprios na planilha orçamentária, apartados de sua instalação, assentamento ou produção, p. ex., conjunto motor-bomba, tubulação de ferro fundido e material betuminoso, respectivamente. A adoção de taxa de BDI reduzida somente se justifica no caso de ficarem satisfeitas cumulativamente as seguintes condições: fornecimento de materiais e equipamentos que possam ser contratados diretamente do fabricante ou de fornecedor com especialidade própria e diversa da contratada principal;que se constitua mera intermediação entre a construtora e o fabricante; que a intermediação para fornecimento de equipamentos seja atividade residual da construtora.
[13 empty] | PIS | CONFINS | BASE DE CÁLCULO
[12 empty] | LUCRO PRESUMIDO | 0.65% | 3% | RECEITA BRUTA (VALOR DA NOTA) | #REF!
[13 empty] | 1.65% | 7.6% | VALOR DA NOTA - RECUPERAÇÃO DE CRÉDITO (AQUISIÇÃO DE INSUMOS) | #REF!
[11 empty] | 100 | Construção de edificios
[11 empty] | 101 | Administração Central | 3% | 4% | 5.5%
[11 empty] | 102 | Seguro e Garantia | 0.8% | 0.8% | 1%
[11 empty] | 103 | Risco | 0.97% | 1.27% | 1.27%
[11 empty] | 104 | Despesas Financeiras | 0.59% | 1.23% | 1.39%
[11 empty] | 105 | Lucro | 6.16% | 7.4% | 8.96%
[11 empty] | 200 | Construção de rodovias e ferrovias
[11 empty] | 201 | Administração Central | 3.8% | 4.01% | 4.67%
[11 empty] | 202 | Seguro e Garantia | 0.32% | 0.4% | 0.74%
[11 empty] | 203 | Risco | 0.5% | 0.56% | 0.97%
[11 empty] | 204 | Despesas Financeiras | 1.02% | 1.11% | 1.21%
[11 empty] | 205 | Lucro | 6.64% | 7.3% | 8.69%
[11 empty] | 300 | Construção de Redes de Abastecimento de Água, Coleta de Esgoto e Construções Correlatas
[11 empty] | 301 | Administração Central | 3.43% | 4.93% | 6.71%
[11 empty] | 302 | Seguro e Garantia | 0.28% | 0.49% | 0.75%
[11 empty] | 303 | Risco | 1% | 1.39% | 1.74%
[11 empty] | 304 | Despesas Financeiras | 0.94% | 0.99% | 1.17%
[11 empty] | 305 | Lucro | 6.74% | 8.04% | 9.4%
[7 empty] | Código da pesquisa | 1º Quartil | Médio | 3º Quartil | 400 | Construção e Manutenção de Estações e Redes de Distribuição de Energia Elétrica
[6 empty] | BDI | 100 | 20.34% | 22.12% | 25% | 401 | Administração Central | 5.29% | 5.92% | 7.93%
[6 empty] | Administração Central | 101 | 3% | 4% | 5.5% | 402 | Seguro e Garantia | 0.25% | 0.51% | 0.56%
[6 empty] | Seguro e Garantia | 102 | 0.8% | 0.8% | 1% | 403 | Risco | 1% | 1.48% | 1.97%
[6 empty] | Risco | 103 | 0.97% | 1.27% | 1.27% | 404 | Despesas Financeiras | 1.01% | 1.07% | 1.11%
[6 empty] | Despesas Financeiras | 104 | 0.59% | 1.23% | 1.39% | 405 | Lucro | 8% | 8.31% | 9.51%
[6 empty] | Lucro | 105 | 6.16% | 7.4% | 8.96% | 500 | Portuárias, Marítimas e Fluviais
[11 empty] | 501 | Administração Central | 4% | 5.52% | 7.85%
[11 empty] | 502 | Seguro e Garantia | 0.81% | 1.22% | 1.99%
[11 empty] | 503 | Risco | 1.46% | 2.32% | 3.16%
[11 empty] | 504 | Despesas Financeiras | 0.94% | 1.02% | 1.33%
[8 empty] | 1 Quartil | Médio | 3 Quartil | 505 | Lucro | 7.14% | 8.4% | 10.43%
[6 empty] | 100 | Construção de edificios | 20.34% | 22.12% | 25%
[6 empty] | 200 | Construção de rodovias e ferrovias | 19.6% | 20.97% | 24.23% | 600 | Fornecimento de Materiais e Equipamentos
[6 empty] | 300 | Construção de Redes de Abastecimento de Água, Coleta de Esgoto e Construções Correlatas | 20.76% | 24.18% | 26.44% | 601 | Administração Central | 1.5% | 3.45% | 4.49%
[6 empty] | 400 | Construção e Manutenção de Estações e Redes de Distribuição de Energia Elétrica | 24% | 25.84% | 27.86% | 602 | Seguro e Garantia | 0.3% | 0.48% | 0.82%
[6 empty] | 500 | Portuárias, Marítimas e Fluviais | 22.8% | 27.48% | 30.95% | 603 | Risco | 0.56% | 0.85% | 0.89%
[6 empty] | 600 | Fornecimento de Materiais e Equipamentos | 11.1% | 14.02% | 16.8% | 604 | Despesas Financeiras | 0.85% | 0.85% | 1.11%
[11 empty] | 605 | Lucro | 3.5% | 5.11% | 6.22%

## Encargos Sociais - PREENCHER
Preencher as células em amarelo
PLANILHA DE ENCARGOS SOCIAIS
TAXAS DE LEIS SOCIAIS E RISCOS DO TRABALHO (%)
OBRA: | MELHORIAS SANITÁRIAS DOMICILIARES
DATA: | 2016-05-16
GRUPO I (A) - ENCARGOS SOCIAIS BÁSICOS
ITEM | DESCRIÇÃO DAS DESPESAS | %
1 | Previdência Social | 20%
2 | Fundo de Garantia por Tempo de Serviço | 8.5%
3 | Salário-Educação | 2.5%
4 | Serviço Social da Indústria (Sesi) | 1.5%
5 | Serviço Nacional de Aprendizagem Industrial (Senai) | 1%
6 | Serviço de Apoio a Pequena e Média Empresa (Sebrae) | 0.6%
7 | Instituto Nacional de Colonização e Reforma Agrária (Incra) | 0.2%
8 | Seguro contra os acidentes de trabalho (INSS) | 3%
9 | Seconci | 1%
| SUB-TOTAL ...................................... | 38.3%
GRUPO II (B) - ENCARGOS SOCIAIS QUE RECEBEM AS INCIDÊNCIAS DE A
ITEM | DESCRIÇÃO DAS DESPESAS | %
1 | Repouso semanal e feriados | 22.9%
2 | Auxílio-enfermidade (*) | 0.79%
3 | Licença-paternidade (*) | 0.34%
4 | 13.º Salário | 10.57%
5 | Dias de chuva/faltas justificadas/acidentes de trabalho/greves/falta ou atraso na entrega de materiais ou serviços na obra/outras dificuldades (*) | 4.57%
| SUB-TOTAL ...................................... | 39.17%
GRUPO III (C) - ENCARGOS SOCIAIS QUE NÃO RECEBEM AS INCIDÊNCIAS GLOBAIS DE A
ITEM | DESCRIÇÃO DAS DESPESAS | %
1 | Depósito por despedida injusta 40% sobre [A2 + (A2 x B)] | 5.91%
2 | Férias (indenizadas) | 14.06%
3 | Aviso-prévio (indenizado) (*) | 13.12%
| SUB-TOTAL ...................................... | 33.09%
GRUPO IV (D) - TAXAS DAS REINCIDÊNCIAS
ITEM | DESCRIÇÃO DAS DESPESAS | %
1 | Reincidência de A sobre B | 15%
2 | Reincidência de A 2 sobre C 3 | 1.115%
| SUB-TOTAL ...................................... | 16.12%
| TOTAL GERAL DOS ENCARGOS SOCIAIS ...................................... | 126.7%
(*) adotado
NOTA:Nas cidades onde não existe ambulatório Seconci, exclue-se o item A 9

## Composições-PREENCHER
Preencher as células em amarelo
Caso não sejam utilizados os preços de insumos do SINAPI, incluir no preço unitário da mão de obra com o percentual de encargos sociais adotado.
COMPOSIÇÕES DE PREÇOS UNITÁRIOS
Município | JAPORÃ | UF | MS | Data: | 2019-06-19 | 2013-08-01
Item | Descrição | Unid | Quant. | Unitário | Total | MO
80000 | Raspagem e limpeza do terreno e locação simples de construção sem gabarito de madeira | M² |  |  | 4.509 | 6
Encargos
Item | Descrição | Unid | Quant. | Unitário | Total
Materiais
Sub-total dos materiais |  |  |  |  | 0
Mão de obra
88316 | SERVENTE | H | 0.3 | 15.03 | 4.509 | 1.8
Sub-total da mão de obra com encargos sociais |  |  |  |  | 4.509
Custo Total |  |  |  |  | 4.509
80003 | Reaterro de valas | M³ |  |  | 3.9785
Encargos
Item | Descrição | Unid | Quant. | Unitário | Total
Materiais
0
Sub-total dos materiais |  |  |  |  | 0
Mão de obra
88316 | SERVENTE | H | 0.26471 | 15.03 | 3.9785
Sub-total da mão de obra com encargos sociais |  |  |  |  | 3.9785
Custo Total |  |  |  |  | 3.9785
80011 | Alvenaria de elevação com tijolos comuns, esp.=20cm | M² |  |  | 66.7682
Encargos | Alvenaria de elevação com tijolos cerâmicos maciços, dimensões 4,5x10x20 cm, assentados com argamassa, espessura das juntas 12 mm, espessura da parede sem revestimento: 20cm.
Item | Descrição | Unid | Quant. | Unitário | Total
Materiais
80008 | Preparo de argamassa de cimento , cal e areia, traço 1:2:9 | M³ | 0.057 | 301.4299 | 17.1815
7258 | TIJOLO CERAMICO MACICO 5 X 10 X 20CM | MIL | 0.159 | 0.36 | 0.05724
Sub-total dos materiais |  |  |  |  | 17.2387
Mão de obra
88309 | PEDREIRO | H | 1.4706 | 18.65 | 27.4265
88316 | SERVENTE | H | 1.4706 | 15.03 | 22.1029
Sub-total da mão de obra com encargos sociais |  |  |  |  | 49.5294
Custo Total |  |  |  |  | 66.7682
80008 | Preparo de argamassa de cimento , cal e areia, traço 1:2:9 | M³ |  |  | 301.4299
Encargos | Preparo de argamassa mista de cimento, cal hidratada e areia sem peneirar, no traço 1:2:9
Item | Descrição | Unid | Quant. | Unitário | Total
Materiais
1379 | CIMENTO PORTLAND COMUM CP I- 32 | KG | 162 | 0.47 | 76.14
1106 | CAL HIDRATADA, DE 1A. QUALIDADE, PARA ARGAMASSA | KG | 162 | 0.75 | 121.5
370 | AREIA MEDIA - POSTO JAZIDA / FORNECEDOR (SEM FRETE) | M3 | 1.216 | 49 | 59.584
Sub-total dos materiais |  |  |  |  | 257.224
Mão de obra
88316 | SERVENTE | H | 2.9412 | 15.03 | 44.2059
Sub-total da mão de obra com encargos sociais |  |  |  |  | 44.2059
Custo Total |  |  |  |  | 301.4299
80005 | Execução do lastro concreto | M² |  |  | 23.4356
Encargos | Execução de lastro de concreto não estrutural, espessura 3 cm
Item | Descrição | Unid | Quant. | Unitário | Total
Materiais
80004 | Preparo de concreto não estrutural para lastro de piso | M³ | 0.04 | 227.7274 | 9.1091
Sub-total dos materiais |  |  |  |  | 9.1091
Mão de obra
88309 | PEDREIRO | H | 0.29412 | 18.65 | 5.4853
88316 | SERVENTE | H | 0.58824 | 15.03 | 8.8412
Sub-total da mão de obra com encargos sociais |  |  |  |  | 14.3265
Custo Total |  |  |  |  | 23.4356
80004 | Preparo de concreto não estrutural para lastro de piso | M³ |  |  | 227.7274
Encargos | Preparo de concreto não estrutural sem betoneira, para lastro de piso
Item | Descrição | Unid | Quant. | Unitário | Total
Materiais
1379 | CIMENTO PORTLAND COMUM CP II- 32 | KG | 220 | 0.47 | 103.4
370 | AREIA MEDIA - POSTO JAZIDA / FORNECEDOR (SEM FRETE) | M3 | 0.6765 | 49 | 33.1485
4721 | PEDRA BRITADA N. 1 OU 19 MM - POSTO PEDREIRA / FORNECEDOR (SEM FRETE) | M3 | 0.263 | 53.5 | 14.0705
4718 | PEDRA BRITADA N. 2 OU 25 MM - POSTO PEDREIRA / FORNECEDOR (SEM FRETE) | M3 | 0.615 | 53.5 | 32.9025
Sub-total dos materiais |  |  |  |  | 183.5215
Mão de obra
88316 | SERVENTE | H | 2.9412 | 15.03 | 44.2059
Sub-total da mão de obra com encargos sociais |  |  |  |  | 44.2059
Custo Total |  |  |  |  | 227.7274
80007 | Piso cimentado | M² |  |  | 23.9419
Encargos | Cimentado empregando argamassa de cimento e areia média ou grossa sem peneirar, no traço 1;4, espessura 1,5 cm
Item | Descrição | Unid | Quant. | Unitário | Total
Materiais
80006 | Preparo de argamassa cimento e areia 1:4 | M³ | 0.015 | 275.3399 | 4.1301
Sub-total dos materiais |  |  |  |  | 4.1301
Mão de obra
88309 | PEDREIRO | H | 0.58824 | 18.65 | 10.9706
88316 | SERVENTE | H | 0.58824 | 15.03 | 8.8412
Sub-total da mão de obra com encargos sociais |  |  |  |  | 19.8118
Custo Total |  |  |  |  | 23.9419
80006 | Preparo de argamassa cimento e areia 1:4 | M³ |  |  | 275.3399
Encargos | Preparo de argamassa de cimento e areia sem peneirar no traço de 1:4
Item | Descrição | Unid | Quant. | Unitário | Total
Materiais
1379 | CIMENTO PORTLAND COMUM CP II- 32 | KG | 365 | 0.47 | 171.55
370 | AREIA MEDIA - POSTO JAZIDA / FORNECEDOR (SEM FRETE) | M3 | 1.216 | 49 | 59.584
Sub-total dos materiais |  |  |  |  | 231.134
Mão de obra
88316 | SERVENTE | H | 2.9412 | 15.03 | 44.2059
Sub-total da mão de obra com encargos sociais |  |  |  |  | 44.2059
Custo Total |  |  |  |  | 275.3399
80045 | Aquisição e instalação de elemento vazado | UN |  |  | 63.4363
Encargos | Aquisição e instalação de elemento vazado
Item | Descrição | Unid | Quant. | Unitário | Total
Materiais
665 | ELEMENTO VAZADO CONCRETO 50 X 50 X 7CM | UN | 1 | 21.54 | 21.54
80006 | Preparo de argamassa cimento e areia 1:4 | M³ | 0.029841 | 275.3399 | 8.2163
Sub-total dos materiais |  |  |  |  | 29.7563
Mão de obra
88309 | PEDREIRO | H | 1 | 18.65 | 18.65
88316 | SERVENTE | H | 1 | 15.03 | 15.03
Sub-total da mão de obra com encargos sociais |  |  |  |  | 33.68
Custo Total |  |  |  |  | 63.4363
80010 | Alvenaria de elevação com blocos cerâmicos furados, esp = 9 cm | M² |  |  | 19.9484
Encargos | Alvenaria de elevação com blocos cerâmicos furados, dimensões 9x19x19 cm, assentados com argamassa, espessura das juntas 12 mm, espessura da parede sem revestimento: 9 cm.
Item | Descrição | Unid | Quant. | Unitário | Total
Materiais
80008 | Preparo de argamassa de cimento , cal e areia, traço 1:2:9 | M³ | 0.01 | 301.4299 | 3.0143
7267 | TIJOLO CERAMICO FURADO 6 FUROS 9 X 14 X 19CM | UN | 25 | 0.4 | 10
Sub-total dos materiais |  |  |  |  | 13.0143
Mão de obra
88309 | PEDREIRO | H | 0.20588 | 18.65 | 3.8397
88316 | SERVENTE | H | 0.20588 | 15.03 | 3.0944
Sub-total da mão de obra com encargos sociais |  |  |  |  | 6.9341
Custo Total |  |  |  |  | 19.9484
80008 | Preparo de argamassa de cimento , cal e areia, traço 1:2:9 | M³ |  |  | 301.4299
Encargos | Preparo de argamassa mista de cimento, cal hidratada e areia sem peneirar, no traço 1:2:9
Item | Descrição | Unid | Quant. | Unitário | Total
Materiais
1379 | CIMENTO PORTLAND COMUM CPII- 32 | KG | 162 | 0.47 | 76.14
1106 | CAL HIDRATADA, DE 1A. QUALIDADE, PARA ARGAMASSA | KG | 162 | 0.75 | 121.5
370 | AREIA MEDIA - POSTO JAZIDA / FORNECEDOR (SEM FRETE) | M3 | 1.216 | 49 | 59.584
Sub-total dos materiais |  |  |  |  | 257.224
Mão de obra
88316 | SERVENTE | H | 2.9412 | 15.03 | 44.2059
Sub-total da mão de obra com encargos sociais |  |  |  |  | 44.2059
Custo Total |  |  |  |  | 301.4299
80013 | Chapisco | M² |  |  | 2.9366
Encargos | Chapisco sobre superfícies verticais empregando argamassa de cimento e areia média ou grossa sem peneirar no traço de 1:3, espessura de 3 mm.
Item | Descrição | Unid | Quant. | Unitário | Total
Materiais
80012 | Preparo de argamassa cimento e areia 1:3 | M³ | 0.003 | 318.4605 | 0.95538
Sub-total dos materiais |  |  |  |  | 0.95538
88309 | PEDREIRO | H | 0.058824 | 18.65 | 1.0971
88316 | SERVENTE | H | 0.058824 | 15.03 | 0.88412
Sub-total da mão de obra com encargos sociais |  |  |  |  | 1.9812
Custo Total |  |  |  |  | 2.9366
80012 | Preparo de argamassa cimento e areia 1:3 | M³ |  |  | 318.4605
Encargos | Preparo de argamassa cimento e areia sem peneirar, no traço de 1:3
Item | Descrição | Unid | Quant. | Unitário | Total
Materiais
1379 | CIMENTO PORTLAND COMUM CP II- 32 | KG | 486 | 0.47 | 228.42
370 | AREIA MEDIA - POSTO JAZIDA / FORNECEDOR (SEM FRETE) | M3 | 0.9354 | 49 | 45.8346
Sub-total dos materiais |  |  |  |  | 274.2546
Mão de obra
88316 | SERVENTE | H | 2.9412 | 15.03 | 44.2059
Sub-total da mão de obra com encargos sociais |  |  |  |  | 44.2059
Custo Total |  |  |  |  | 318.4605
80016 | Emboço | M² |  |  | 14.5476
Encargos | Emboço para paredes internas ou externas, empregando argamassa mista de cimento, cal hidratada e areia média ou grossa sem peneirar, no traço 1:2:11, espessura 10 mm.
Item | Descrição | Unid | Quant. | Unitário | Total
Materiais
80014 | Preparo de argamassa de cimento , cal e areia, traço 1:2:11 | M³ | 0.01 | 266.0499 | 2.6605
Sub-total dos materiais |  |  |  |  | 2.6605
Mão de obra
88309 | PEDREIRO | H | 0.35294 | 18.65 | 6.5824
88316 | SERVENTE | H | 0.35294 | 15.03 | 5.3047
Sub-total da mão de obra com encargos sociais |  |  |  |  | 11.8871
Custo Total |  |  |  |  | 14.5476
80014 | Preparo de argamassa de cimento , cal e areia, traço 1:2:11 | M³ |  |  | 266.0499
Encargos | Preparo de argamassa mista de cimento, cal hidratada e areia sem peneirar, no traço 1:2:11
Item | Descrição | Unid | Quant. | Unitário | Total
Materiais
1379 | CIMENTO PORTLAND COMUM CP I- 32 | KG | 133 | 0.47 | 62.51
1106 | CAL HIDRATADA, DE 1A. QUALIDADE, PARA ARGAMASSA | KG | 133 | 0.75 | 99.75
370 | AREIA MEDIA - POSTO JAZIDA / FORNECEDOR (SEM FRETE) | M3 | 1.216 | 49 | 59.584
Sub-total dos materiais |  |  |  |  | 221.844
Mão de obra
88316 | SERVENTE | H | 2.9412 | 15.03 | 44.2059
Sub-total da mão de obra com encargos sociais |  |  |  |  | 44.2059
Custo Total |  |  |  |  | 266.0499
80017 | Reboco com acabamento liso | M² |  |  | 17.4377
Encargos | Reboco para paredes internas com acabamento liso, lustrado e cilindrado, empregando argamassa de cimento e areia média ou fina, no traço 1:1,5, com aditivo impermeabilizante, espessura 3 mm
Item | Descrição | Unid | Quant. | Unitário | Total
Materiais
80015 | Preparo de argamassa de cimento e areia fina, traço 1:1,5 | M³ | 0.003 | 529.4213 | 1.5883
Sub-total dos materiais |  |  |  |  | 1.5883
Mão de obra
88309 | PEDREIRO | H | 0.47059 | 18.65 | 8.7765
88316 | SERVENTE | H | 0.47059 | 15.03 | 7.0729
Sub-total da mão de obra com encargos sociais |  |  |  |  | 15.8494
Custo Total |  |  |  |  | 17.4377
80015 | Preparo de argamassa de cimento e areia fina, traço 1:1,5 | M³ |  |  | 529.4213
Encargos | Preparo de argamassa de cimento e areia média ou fina, seca e peneirada, no traço de 1:1,5, com aditivo impermeabilizante
Item | Descrição | Unid | Quant. | Unitário | Total
Materiais
1379 | CIMENTO PORTLAND COMUM CP I- 32 | KG | 753 | 0.47 | 353.91
370 | AREIA MEDIA - POSTO JAZIDA / FORNECEDOR (SEM FRETE) | M3 | 0.7246 | 49 | 35.5054
7325 | IMPERMEABILIZANTE P/ CONCRETO E ARGAMASSA TP VEDACIT OTTO BAUMGART OU MARCA EQUIVALENTE | KG | 20 | 4.79 | 95.8
Sub-total dos materiais |  |  |  |  | 485.2154
Mão de obra
88316 | SERVENTE | H | 2.9412 | 15.03 | 44.2059
Sub-total da mão de obra com encargos sociais |  |  |  |  | 44.2059
Custo Total |  |  |  |  | 529.4213
80019 | Estrutura de madeira para telhas onduladas de fibrocimento | M² |  |  | 9.3115
Encargos | Por o caibro serrado sobre a parede e amarrá-lo com arame galvanizado chumbado na alvenaria
Item | Descrição | Unid | Quant. | Unitário | Total
Materiais
4433 | PEÇA DE MADEIRA DE LEI 1A QUALIDADE 7,5X7,5 CM NÃO APARELHADA | M | 0.1745 | 7.72 | 1.3471
343 | ARAME GALVANIZADO 14 BWG, 2,10MM (0,0272 KG/M) | M | 0.019808 | 0.37 | 0.0073288
Sub-total dos materiais |  |  |  |  | 1.3544
Mão de obra
88316 | SERVENTE | H | 0.52941 | 15.03 | 7.9571
Sub-total da mão de obra com encargos sociais |  |  |  |  | 7.9571
Custo Total |  |  |  |  | 9.3115
80020 | Cobertura com telha de fibrocimento | M² |  |  | 5.7076
Encargos | Cobertura com telha de fibrocimento perfil ondulado, espessura: 5,6 ou 8 mm, dimensões: altura 51 mm, largura útil 110 cm, com inclinação de 15° (27%)
Item | Descrição | Unid | Quant. | Unitário | Total
Materiais
1607 | CONJUNTO ARRUELAS DE VEDACAO 5/16" P/ TELHA FIBROCIMENTO (UMA ARRUELA METALICA E UMA ARRULA PVC - CONICAS) | CJ | 0.67114 | 0.12 | 0.080537
4299 | PARAFUSO ZINCADO ROSCA SOBERBA 5/16" X 110MM P/ TELHA FIBROCIMENTO | UN | 2.0134 | 0.63 | 1.2685
Sub-total dos materiais |  |  |  |  | 1.349
Mão de obra
88309 | PEDREIRO | H | 0.12941 | 18.65 | 2.4135
88316 | SERVENTE | H | 0.12941 | 15.03 | 1.9451
Sub-total da mão de obra com encargos sociais |  |  |  |  | 4.3586
Custo Total |  |  |  |  | 5.7076
80042 | Instalação de porta metálica 0,70x2,10 | Un |  |  | 708.777
Encargos | Colocação e acabamento de portas de ferro
Item | Descrição | Unid | Quant. | Unitário | Total
Materiais
73933/004 | PORTA DE FERRO DE ABRIR TIPO BARRA CHATA, COM REQUADRO E GUARNICAO COMPLETA | M2 | 1.47 | 440.59 | 647.6673
1379 | CIMENTO PORTLAND COMUM CP I- 32 | KG | 2.03 | 0.47 | 0.9541
1106 | CAL HIDRATADA, DE 1A. QUALIDADE, PARA ARGAMASSA | KG | 0.49 | 0.75 | 0.3675
370 | AREIA MEDIA - POSTO JAZIDA / FORNECEDOR (SEM FRETE) | M3 | 0.0072 | 49 | 0.3528
Sub-total dos materiais |  |  |  |  | 649.3417
Mão de obra
88309 | PEDREIRO | H | 1.7647 | 18.65 | 32.9118
88316 | SERVENTE | H | 1.7647 | 15.03 | 26.5235
Sub-total da mão de obra com encargos sociais |  |  |  |  | 59.4353
Custo Total |  |  |  |  | 708.777
80023 | Assentamento de tubos soldáveis de PVC | UN |  |  | 76.5222
Encargos | Assentamento de tubos soldáveis de PVC rígido , marron
Item | Descrição | Unid | Quant. | Unitário | Total
Materiais
9868 | TUBO PVC SOLDAVEL EB-892 P/AGUA FRIA PREDIAL DN 25 | M | 3.88 | 2.53 | 9.8164
80021 | Abertura de rasgos em alvenaria | M | 6.62 | 3.3032 | 21.8674
80022 | Enchimento de rasgos em alvenaria | M | 6.62 | 2.5848 | 17.1112
9875 | TUBO PVC SOLDAVEL EB-892 P/AGUA FRIA PREDIAL DN 50 | M | 2.74 | 9.47 | 25.9478
Sub-total dos materiais |  |  |  |  | 74.7428
Mão de obra
88267 | ENCANADOR OU BOMBEIRO HIDRAULICO | H | 0.052941 | 18.58 | 0.98365
88316 | SERVENTE | H | 0.052941 | 15.03 | 0.79571
Sub-total da mão de obra com encargos sociais |  |  |  |  | 1.7794
Custo Total |  |  |  |  | 76.5222
80021 | Abertura de rasgos em alvenaria | M |  |  | 3.3032
Encargos | Abertura de rasgos em alvenaria para a passagem de tubulações de diametro 15 a 25 mm
Item | Descrição | Unid | Quant. | Unitário | Total
Materiais
Sub-total dos materiais |  |  |  |  | 0
Mão de obra
88267 | ENCANADOR OU BOMBEIRO HIDRAULICO | H | 0.058824 | 18.58 | 1.0929
88316 | SERVENTE | H | 0.14706 | 15.03 | 2.2103
Sub-total da mão de obra com encargos sociais |  |  |  |  | 3.3032
Custo Total |  |  |  |  | 3.3032
80022 | Enchimento de rasgos em alvenaria | M |  |  | 2.5848
Encargos | Enchimento de rasgos em alvenaria para tubulações diametro 15 a 25
Item | Descrição | Unid | Quant. | Unitário | Total
Materiais
80006 | Preparo de argamassa cimento e areia 1:4 | M³ | 0.0002 | 275.3399 | 0.055068
Sub-total dos materiais |  |  |  |  | 0.055068
Mão de obra
88309 | PEDREIRO | H | 0.088235 | 18.65 | 1.6456
88316 | SERVENTE | H | 0.058824 | 15.03 | 0.88412
H
Sub-total da mão de obra com encargos sociais |  |  |  |  | 2.5297
Custo Total |  |  |  |  | 2.5848
80024 | Assentamento de conexões de PVC | Un |  |  | 279.6959
Encargos | Assentameto de conexões soldáveis de PVC, marrom
Item | Descrição | Unid | Quant. | Unitário | Total
Materiais
3529 | JOELHO PVC SOLD 90G P/ AGUA FRIA PREDIAL 25 MM | UN | 3 | 0.5 | 1.5
7139 | TE PVC SOLD 90G P/ AGUA FRIA PREDIAL 25MM | UN | 2 | 0.84 | 1.68
89366 | JOELHO REDUCAO 90 PVC ROSCA E BUCHA DE LATAO 3/4" X 1/2" | UN | 3 | 10.84 | 32.52
89532 | LUVA REDUCAO PVC SOLDAVEL / ROSCA C/ BUCHA LATAO 25MM X 1/2" | UN | 2 | 4.68 | 9.36
94706 | ADAPTADOR PVC SOLDAVEL C/ FLANGES E ANEL DE VEDACAO P/ CAIXA D' AGUA 50MM X 11/2" | UN | 1 | 28.68 | 28.68
89595 | ADAPTADOR PVC SOLDAVEL CURTO C/ BOLSA E ROSCA P/ REGISTRO 50MM X 1 1/4" | UN | 2 | 10.22 | 20.44
94710 | ADAPTADOR PVC SOLDAVEL FLANGES LIVRES P/ CAIXA D' AGUA 40MM X 1 1/4" | UN | 1 | 33.43 | 33.43
11752 | REGISTRO PRESSAO 3/4" BRUTO REF 1400 | UN | 1 | 16.25 | 16.25
6017 | REGISTRO GAVETA 1.1/4" BRUTO LATAO REF 1502-B | UN | 1 | 52.02 | 52.02
7142 | TE PVC SOLD 90G P/ AGUA FRIA PREDIAL 50MM | UN | 1 | 6.88 | 6.88
7129 | TE REDUCAO PVC SOLD 90G P/ AGUA FRIA PREDIAL 50 MM X 25 MM | UN | 1 | 6.09 | 6.09
4211 | NIPLE PVC C/ C/ ROSCA P/ AGUA FRIA PREDIAL 3/4" | UN | 1 | 0.99 | 0.99
94656 | ADAPTADOR PVC SOLDAVEL CURTO C/ BOLSA E ROSCA P/ REGISTRO 25MM X 3/4" | UN | 1 | 4.55 | 4.55
Sub-total dos materiais |  |  |  |  | 214.39
Mão de obra
88267 | ENCANADOR OU BOMBEIRO HIDRAULICO | H | 2.0588 | 16.69 | 34.3618
88316 | SERVENTE | H | 2.0588 | 15.03 | 30.9441
Sub-total da mão de obra com encargos sociais |  |  |  |  | 65.3059
Custo Total |  |  |  |  | 279.6959
80032 | Instalações sanitárias | Un |  |  | 196.8479
Encargos | Instalação da tubulação de esgoto, inclusive conexões, do abrigo do conjunto sanitário
Item | Descrição | Unid | Quant. | Unitário | Total
Materiais
9835 | TUBO PVC SERIE NORMAL - ESGOTO PREDIAL DN 40 - NBR 5688 | M | 6.6 | 3.3 | 21.78
9838 | TUBO PVC SERIE NORMAL - ESGOTO PREDIAL DN 50 - NBR 5688 | M | 1.92 | 5.61 | 10.7712
9836 | TUBO PVC SERIE NORMAL - ESGOTO PREDIAL DN 100 - NBR 5688 | M | 0.45 | 9.15 | 4.1175
3517 | JOELHO PVC SOLD 90G BB P/ ESG PREDIAL DN 40MM | UN | 4 | 2.29 | 9.16
1932 | CURVA PVC 90G CURTA PVC P/ ESG PREDIAL DN 50MM | UN | 1 | 6.12 | 6.12
1966 | CURVA PVC 90G CURTA PVC P/ ESG PREDIAL DN 100MM | UN | 1 | 13.77 | 13.77
20083 | SOLUCAO LIMPADORA FRASCO PLASTICO C/ 1000CM3 | UN | 0.02 | 53.42 | 1.0684
20078 | PASTA LUBRIFICANTE PARA TUBOS DE PVC C/ ANEL DE BORRACHA ( POTE 500G) | UN | 0.046 | 22.52 | 1.0359
122 | ADESIVO PVC FRASCO C/ 850G | UN | 0.03 | 61.41 | 1.8423
296 | ANEL BORRACHA P/ TUBO ESGOTO PREDIAL EB 608 DN 50MM | UN | 3 | 1.61 | 4.83
301 | ANEL BORRACHA P/ TUBO ESGOTO PREDIAL EB 608 DN 100MM | UN | 1 | 2.85 | 2.85
5103 | CAIXA SIFONADA PVC 100 X 100 X 50MM C/ GRELHA REDONDA BRANCA | UN | 1 | 9.98 | 9.98
11733 | PROLONGAMENTO PVC EB=608 P/ CX SIFONADA 100MMX10CM | UN | 1 | 1.68 | 1.68
9836 | TUBO PVC SERIE NORMAL, DN 100 MM, PARA ESGOTO PREDIAL (NBR 5688) | M | 0.15 | 9.15 | 1.3725
38034 | TUBO PVC CORRUGADO, PAREDE DUPLA, JE, DN 250 MM, REDE COLETORA ESGOTO | M | 0.15 | 87.84 | 13.176
Sub-total dos materiais |  |  |  |  | 103.5538
Mão de obra
88267 | ENCANADOR OU BOMBEIRO HIDRAULICO | H | 2.9412 | 16.69 | 49.0882
88316 | SERVENTE | H | 2.9412 | 15.03 | 44.2059
Sub-total da mão de obra com encargos sociais |  |  |  |  | 93.2941
Custo Total |  |  |  |  | 196.8479
80044 | Instalações elétricas de caixa de passagem e eletrodutos, sem fiação. | Vb |  |  | 333.8976
Encargos | Instalação elétrica de caixa de passagem e eletrodutos, sem fiação
Item | Descrição | Unid | Quant. | Unitário | Total
Materiais
80021 | Abertura de rasgos em alvenaria | M | 2.7 | 3.3032 | 8.9187
80022 | Enchimento de rasgos em alvenaria | M | 2.7 | 2.5848 | 6.9789
2556 | CAIXA DE PASSAGEM 4" X 2" EM FERRO GALV" | UN | 2 | 1.43 | 2.86
2676 | ELETRODUTO PVC SOLDAVEL NBR-6150 CL B - 20 | M | 4.95 | 1.2 | 5.94
91926 | CABO DE COBRE FLEXÍVEL ISOLADO, 2,5 MM², ANTI-CHAMA 450/750 V, | M | 40 | 2.28 | 91.2
92023 | INTERRUPTOR SIMPLES (1 MÓDULO) COM 1 TOMADA DE EMBUTIR 2P+T 10 A | UN | 1 | 31.85 | 31.85
13399 | QUADRO DE DISTRIBUICAO DE EMBUTIR SEM BARRAMENTO P/ 3 DISJTORES IPOLARES, COM PORTA EM CHAPA DE ACO GALV | UN | 1 | 27.6 | 27.6
74130/001 | DISJUNTOR TERMOMAGNETICO MONOPOLAR 15A | UN | 1 | 12.94 | 12.94
74130/001 | DISJUNTOR TERMOMAGNETICO MONOPOLAR 30A | UN | 1 | 12.94 | 12.94
3378 | HASTE DE ATERRAMENTO, DN 3/4 X 3000MM , EM ACO REVESTIDO COM UMA CAMADA DE COBRE ELETROLÍTICO - COM CONECTOR. | UN | 1 | 52.34 | 52.34
14543 | BOCAL/SOQUETE/RECEPTACULO DE PORCELANA | UN | 1 | 4.65 | 4.65
39386 | LAMPADA LED TUBULAR BIVOLT 9/10 W | UN | 1 | 28.74 | 28.74
Sub-total dos materiais |  |  |  |  | 286.9576
Mão de obra
88264 | ELETRICISTA OU OFICIAL ELETRICISTA | H | 1 | 16.88 | 16.88
88316 | SERVENTE | H | 2 | 15.03 | 30.06
Sub-total da mão de obra com encargos sociais |  |  |  |  | 46.94
Custo Total |  |  |  |  | 333.8976
80027 | Instalação de bacia sanitária | Un |  |  | 128.7188
Encargos
Item | Descrição | Unid | Quant. | Unitário | Total
Materiais
10420 | VASO SANITARIO SIFONADO LOUCA BRANCA - PADRAO POPULAR | UN | 1 | 106.7 | 106.7
6140 | BOLSA DE LIGACAO EM PVC FLEXIVEL P/ VASO SANITARIO 1.1/2" (40MM) | UN | 1 | 2.48 | 2.48
4350 | BUCHA NYLON S-8 C/ PARAF ROSCA SOBERBA ACO ZINCADO CAB CHATA FENDA SIMPLES 4,8 X 75MM | UN | 2 | 0.44 | 0.88
Sub-total dos materiais |  |  |  |  | 110.06
Mão de obra
88267 | ENCANADOR OU BOMBEIRO HIDRAULICO | H | 0.58824 | 16.69 | 9.8176
88316 | SERVENTE | H | 0.58824 | 15.03 | 8.8412
Sub-total da mão de obra com encargos sociais |  |  |  |  | 18.6588
Custo Total |  |  |  |  | 128.7188
80026 | Instalação do lavatório | Un |  |  | 210.8765
Encargos | Instalação de lavatório de louça, sem coluna, com torneira de pressão e acessórios
Item | Descrição | Unid | Quant. | Unitário | Total
Materiais
10425 | LAVATORIO LOUCA BRANCA SUSPENSO 29,5 X 39,0CM OU EQUIV-PADRAO POPULAR | UN | 1 | 157.9 | 157.9
86914 | TORNEIRA METAL AMARELO 1/2" OU 3/4" CURTA REF 1120 P/ TANQUE | UN | 1 | 30.61 | 30.61
6153 | VALVULA EM PLASTICO BRANCO 1" SEM HO C/ LADRAO P/ LAVATORIO | UN | 1 | 2.24 | 2.24
3148 | FITA VEDA ROSCA EM ROLOS 18MMX50M | UN | 0.0168 | 15.34 | 0.25771
4350 | BUCHA NYLON S-8 C/ PARAF ROSCA SOBERBA ACO ZINCADO CAB CHATA FENDA SIMPLES 4,8 X 75MM | UN | 2 | 0.44 | 0.88
84 | ADAPTADOR PVC P/ VALVULA PIA OU LAVATORIO 40MM X 1" | UN | 1 | 0.33 | 0.33
Sub-total dos materiais |  |  |  |  | 192.2177
Mão de obra
88267 | ENCANADOR OU BOMBEIRO HIDRAULICO | H | 0.58824 | 16.69 | 9.8176
88316 | SERVENTE | H | 0.58824 | 15.03 | 8.8412
Sub-total da mão de obra com encargos sociais |  |  |  |  | 18.6588
Custo Total |  |  |  |  | 210.8765
80025 | Instalação do reservatório Polietileno | Un |  |  | 228.0857
Encargos | Instalação do reservatório de polietileno, capacidade 250 a 1000 l
Item | Descrição | Unid | Quant. | Unitário | Total
Materiais
34637 | CAIXA D'AGUA POLIETILENO REDONDA C/ TAMPA250L | UN | 1 | 172.18 | 172.18
Sub-total dos materiais |  |  |  |  | 172.18
Mão de obra
88267 | ENCANADOR OU BOMBEIRO HIDRAULICO | H | 1.7647 | 16.69 | 29.4529
88316 | SERVENTE | H | 1.76 | 15.03 | 26.4528
Sub-total da mão de obra com encargos sociais |  |  |  |  | 55.9057
Custo Total |  |  |  |  | 228.0857
80031 | Instalação de caixa de descarga de sobrepor de plástico | Un |  |  | 59.5682
Encargos
Item | Descrição | Unid | Quant. | Unitário | Total
Materiais
1030 | CAIXA DESCARGA PLASTICA, EXTERNA, COMPLETA COM TUBO DE DESCARGA, ENGATE FLEXIVEL, BOIA E SUPORTE PARA FIXACAO - CAPACIDADE 9L | UN | 1 | 28.5 | 28.5
11950 | BUCHA NYLON S-6 C/ PARAFUSO ACO ZINC CAB CHATA ROSCA SOBERBA 4,2 X 45MM | UN | 2 | 0.14 | 0.28
6141 | ENGATE OU RABICHO FLEXIVEL PLASTICO (PVC OU ABS) BRANCO 1/2" X 30CM | UN | 1 | 2.8 | 2.8
Sub-total dos materiais |  |  |  |  | 31.58
Mão de obra
88267 | ENCANADOR OU BOMBEIRO HIDRAULICO | H | 0.88235 | 16.69 | 14.7265
88316 | SERVENTE | H | 0.88235 | 15.03 | 13.2618
Sub-total da mão de obra com encargos sociais |  |  |  |  | 27.9882
Custo Total |  |  |  |  | 59.5682
80032 | placa de obra | Un |  |  | 302.65
Encargos
Item | Descrição | Unid | Quant. | Unitário | Total
Materiais
4417 | SARRAFO DE MADEIRA NAO APARELHADA *2,5 X 7* CM | M | 1 | 3.35 | 3.35
4491 | PONTALETE DE MADEIRA NAO APARELHADA *7,5 X 7,5* CM (3 X 3 ") | M | 4 | 3.16 | 12.65
4813 | PLACA DE OBRA (PARA CONSTRUCAO CIVIL) EM CHAPA GALVANIZADA *N. 22* | M² | 1 | 240 | 240
5075 | PREGO DE ACO POLIDO COM CABECA 18 X 30 (2 3/4 X 10) | KG | 0.11 | 11.7 | 1.287
94962 | CONCRETO MAGRO PARA LASTRO, TRAÇO 1:4,5:4,5 | KG | 0.1 | 243.07 | 24.307
Sub-total dos materiais |  |  |  |  | 256
Mão de obra
88262 | CARPINTEIRO DE FORMAS COM ENCARGOS COMPLEMENTARES | H | 1 | 16.59 | 16.59
88316 | SERVENTE | H | 2 | 15.03 | 30.06
Sub-total da mão de obra com encargos sociais |  |  |  |  | 46.65
Custo Total |  |  |  |  | 302.65

## Planilha Orçament - PREENCHER
PREFEITURA MUNICIPAL DE JAPORÃ
PLANILHA ORÇAMENTÁRIA
MUNICÍPIO: |  | JAPORÃ |  | ESTADO: |  |  |  | MS
OBRA: |  | CONJUNTO SANITÁRIO
DATA: |  | 2019-06-19 | ENC. SOCIAIS (%): |  |  |  |  | 126.7%
SINAPI: |  | 2019-05-16 |  |  | BDI (%): |  |  | 25% | 1.25
|  |  |  | Quantidade |  |  |  | 32
ITEM |  | DESCRIÇÃO | UNID. | QUANT. | PREÇOS
| Cod. Sinapi ou composição de custo |  |  |  | UNIT. SEM BDI | UNIT. COM BDI | TOTAL SEM BDI | TOTAL COM BDI
1.0 |  | CONJUNTO SANITÁRIO
1.1 |  | SERVIÇOS PRELIMINARES |  |  |  |  | 1858.51 | 2323.1376
1.1.1 | 80000 | Raspagem e limpeza do terreno e Locação simples de construção sem gabarito de madeira | M² | 9.45 | 4.509 | 5.6363 | 42.6101 | 53.2626
1.1.2 | 80032 | Placa de Obra padrão | M² | 6 | 302.65 | 378.3125 | 1815.9 | 2269.875
1.2 |  | FUNDAÇÃO |  |  |  |  | 176.4396 | 220.5496
1.2.1 | 93358 | Escavação manual de valas em terra compacta, prof. até 1 metro | M³ | 0.594 | 59.45 | 74.3125 | 35.3133 | 44.1416
1.2.2 | 94097 | Regularização do fundo das valas | M² | 1.86 | 4.42 | 5.525 | 8.2212 | 10.2765
1.2.3 | 80003 | Reaterro manual das valas de fundação | M³ | 0.177 | 3.9785 | 4.9732 | 0.7042 | 0.88025
1.2.4 | 80011 | Alvenaria de fundação com tijolos comuns, espessura = 20 cm | M² | 1.98 | 66.7682 | 83.4602 | 132.2009 | 165.2512
1.3 |  | PAVIMENTAÇÃO |  |  |  |  | 177.6509 | 222.0637
1.3.1 | 80005 | Contrapiso da área interna do abrigo, com concreto não estrutural de cimento, areia média e brita 1 no traço 1:3:6, espessura = 5 cm | M² | 1.87 | 23.4356 | 29.2945 | 43.8245 | 54.7806
1.3.2 | 80007 | Piso em cerâmica esmaltada 20 x30 - PEI 4 padrão popular | M² | 1.87 | 23.9419 | 29.9273 | 44.7713 | 55.9641
1.3.3 | 80005 | Calçada do abrigo, com concreto não estrutural de cimento, areia e brita nº 1, no traço 1:3:6, espessura = 7 cm | M² | 3.8 | 23.4356 | 29.2945 | 89.0552 | 111.3189
1.4 |  | ALVENARIAS DE VEDAÇÃO |  |  |  |  | 385.0048 | 481.256
1.4.1 | 80045 | Aquisição e instalação de elemento vazado em concreto, nas dimensões de 0.50 x 0.50 m , conforme projeto | UN | 1 | 63.4363 | 79.2954 | 63.4363 | 79.2954
1.4.2 | 80010 | Alvenaria de vedação para as paredes do abrigo, com blocos cerâmicos 10x20x20, assentados com argamassa de cimento, cal e areia no traço de 1:2:9, espessura das juntas = 12 mm, espessura da parede sem revestimento = 9 cm. | M² | 16.12 | 19.9484 | 24.9355 | 321.5685 | 401.9606
1.5 |  | REVESTIMENTOS DE PAREDES |  |  |  |  | 1279.9244 | 1599.9055
1.5.1 | 80013 | Chapisco sobre paredes internas e externas empregando argamassa de cimento e areia média sem peneirar no traço de 1:3, espessura = 3 mm. | M² | 32.24 | 2.9366 | 3.6707 | 94.6746 | 118.3433
1.5.2 | 80016 | Emboço para as paredes internas e externas empregando argamassa mista de cimento, cal e areia média sem peneirar, no traço de 1:2:11, espessura = 1 cm. | M² | 32.24 | 14.5476 | 18.1844 | 469.0133 | 586.2666
1.5.3 | 80017 | Reboco das paredes internas do abrigo, empregando argamassa de cimento e areia fina, no traço de 1:5, com aditivo impermeabilizante, espessura = 5 mm. | M² | 22.16 | 17.4377 | 21.7971 | 386.4189 | 483.0236
1.5.4 | 93389 | Revestimento cerâmico padrão popular PEI 4 assentado sobre argamassa de cimento colante rejuntado com cimento branco | M² | 10.08 | 32.72 | 40.9 | 329.8176 | 412.272
1.6 |  | PINTURAS |  |  |  |  | 223.7143 | 279.6429
1.6.1 | 88487 | Pintura das paredes com tinta PVA em duas demãos | M² | 22.16 | 8.03 | 10.0375 | 177.9448 | 222.431
1.6.2 | 79498/001 | Pintura a óleo brilhante sobre superficie metálica, incluso uma demão de fundo anticorrosivo | M² | 3.15 | 14.53 | 18.1625 | 45.7695 | 57.2119
1.7 |  | COBERTURA |  |  |  |  | 67.1804 | 83.9754
1.7.1 | 80019 | Estrutura de madeira para as telhas onduladas de fibrocimento 2,13x1,10. | M² | 4.473 | 9.3115 | 11.6394 | 41.6503 | 52.0629
1.7.2 | 80020 | Cobertura com telha ondulada de fibrocimento (sem amianto em sua composição) 2,13x1,10, espessura 6 mm, com inclinação de 15º. | M² | 4.473 | 5.7076 | 7.1345 | 25.53 | 31.9125
1.8 |  | ESQUADRIAS |  |  |  |  | 708.777 | 885.9712
1.8.1 | 80042 | Colocação e acabamento de porta metálica de uma folha, tipo veneziana, completa, 60 A 80 X 210 cm – linha popular (chapa fina - nº 20 A 24) | Un | 1 | 708.777 | 885.9712 | 708.777 | 885.9712
1.9 |  | INSTALAÇÕES |  |  |  |  | 886.9636 | 1108.7045
1.9.1 |  | HIDRÁULICAS |  |  |  |  | 356.2181 | 445.2726
1.9.1.1 | 80023 | Assentamento de tubos soldáveis de PVC rígido diâmetro 25 a 50 mm | Un | 1 | 76.5222 | 95.6527 | 76.5222 | 95.6527
1.9.1.2 | 80024 | Assentamento das conexões soldáveis para tubos PVC rígido diâmetro 25 a 50 mm | Un | 1 | 279.6959 | 349.6199 | 279.6959 | 349.6199
1.9.2 |  | SANITÁRIAS |  |  |  |  | 196.8479 | 246.0599
1.9.2.1 | 80032 | Instalação da tubulação de PVC para esgoto predial, inclusive conexões, para o abrigo do conjunto sanitário. | Un | 1 | 196.8479 | 246.0599 | 196.8479 | 246.0599
1.9.3 |  | ELÉTRICAS |  |  |  |  | 333.8976 | 417.372
1.9.3.1 | 80044 | Instalação eletrodutos , caixas de passagem, fiação, disjuntores, bocal, lâmpada, interruptor, tomada e aterramento, visando a instalação da iluminação interna do conjunto sanitário e do chuveiro elétrico. | Un | 1 | 333.8976 | 417.372 | 333.8976 | 417.372
1.10 |  | LOUÇAS E ACESSÓRIOS SANITÁRIOS |  |  |  |  | 838.8793 | 1048.5992
1.10.1 | 80027 | Bacia sanitária de louça branca, padrão popular, inclusive conexões (Fornecimento e Instalação) | Un | 1 | 128.7188 | 160.8985 | 128.7188 | 160.8985
1.10.2 | 80026 | Lavatório de louça branca suspenso 29,5 x 39,0 cm ou equivalente, padrão popular., inclusive conexões (Fornecimento e Instalação) | Un | 1 | 210.8765 | 263.5957 | 210.8765 | 263.5957
1.10.3 | 80025 | Reservatório de Polietileno, volume = 500 l, inclusive conexões (Fornecimento e Instalação). | Un | 1 | 228.0857 | 285.1072 | 228.0857 | 285.1072
1.10.4 | 80031 | Caixa de descarga de sobrepor de plástico com capacidade de 9 litros, completa, com tubo de descarga, engate fléxível, bóia e suporte para fixação (Fornecimento e Instalação). | Un | 1 | 59.5682 | 74.4603 | 59.5682 | 74.4603
1.10.5 | 9535 | Chuveiro eletrico comum corpo plastico tipo ducha (Fornecimento e Instalação) | Un | 1 | 62.12 | 77.65 | 62.12 | 77.65
1.10.6 | 95544 | Papeleira de metal cromado (Fornecimento e Instalação) | Un | 1 | 33.08 | 41.35 | 33.08 | 41.35
1.10.7 | 95545 | Saboneteira de metal cromado 7,5x15cm (Fornecimento e Instalação) | Un | 1 | 32.33 | 40.4125 | 32.33 | 40.4125
1.10.8 | 95543 | Cabide de louca branca simples tipo barra (Fornecimento e Instalação) | Un | 2 | 42.05 | 52.5625 | 84.1 | 105.125
TOTAL DOS MATERIAIS / EQUIPAMENTOS SEM B.D.I. | [6 empty] | 6603.0444
TOTAL DOS MATERIAIS / EQUIPAMENTOS SEM B.D.I. | [7 empty] | 8253.8055
|  | B.D.I. : |  | 25% |  |  | 1650.7611
VALOR TOTAL DO CONJUNTO SANITÁRIO | [7 empty] | 8253.8055
VALOR GLOBAL SEM BDI | [7 empty] | 211297.4219
VALOR GLOBAL COM BDI | [7 empty] | 264121.7774
VICENTE DOMINGOS VINUTO
Eng. Civil - Responsável Técnico
CREA MS 35447 D VISTO MS 4.147